## Локальная смета
СОГЛАСОВАНО: | [8 empty] | УТВЕРЖДАЮ:
" _____ " ________________ 2012 г. | [8 empty] | "______ " _______________2012 г.
РАСШИРЕНИЕ КАНАЛИЗАЦИОННЫХ ОЧИСТНЫХ СООРУЖЕНИЙ В ГОРОДЕ ЮГОРСКЕ
(наименование стройки)
ЛОКАЛЬНЫЙ СМЕТНЫЙ РАСЧЕТ № 2-1-3
Отопление и вентиляция
(наименование работ и затрат, наименование объекта)
Основание: 0041-ПР-12-07000-ИОС.5
|  | Сметная стоимость _______________________________________________________________________________________________ |  | ___________________________1179,537 |  | тыс. руб.
|  | строительных работ _______________________________________________________________________________________________ |  | _______________________________________________________________________________________________852,369 |  | тыс. руб.
|  | монтажных работ _______________________________________________________________________________________________ |  | _______________________________________________________________________________________________6,545 |  | тыс. руб.
|  | оборудования _______________________________________________________________________________________________ |  | _______________________________________________________________________________________________320,622 |  | тыс. руб.
|  | Средства на оплату труда _______________________________________________________________________________________________ |  | ___________________________70,819 |  | тыс. руб.
|  | Сметная трудоемкость _______________________________________________________________________________________________ |  | _______________________________________________________________________________________________2458,73 |  | чел.час
Составлена в ценах 2001г.
№ пп | Шифр и номер позиции норматива | Наименование работ и затрат, единица измерения | Количество | Стоимость единицы, руб. |  |  | Общая стоимость, руб. |  |  |  | Затраты труда рабочих, чел.-ч, не занятых обслуживанием машин
|  |  |  | всего | эксплуата- ции машин | мате- риалы | Всего | оплаты труда | эксплуата- ции машин | мате- риалы
|  |  |  | оплаты труда | в т.ч. оплаты труда |  |  |  | в т.ч. оплаты труда |  | на единицу | всего
1 | 2 | 3 | 4 | 5 | 6 | 7 | 8 | 9 | 10 | 11 | 12 | 13
Раздел 1. Отопление. Здание грубой предочистки (ш.0041-ПР-12-07000-1-ИОС 5.2 С)
Отопительное оборудование
1 | ТЕР18-03-001-02 Пр.рег.службы по тарифам ХМАО №44-нп от 08.07.2011 | Установка радиаторов: стальных (100 кВт радиаторов и конвекторов) НР (651,27 руб.): 134% от ФОТ (486,02 руб.) СП (403,4 руб.): 83% от ФОТ (486,02 руб.) | 0,256742 0,505*0,31*(8*3+10*8+12*5)/100 | 33544,6 1847,95 | 417,18 45,06 | 31279,47 | 8612,31 | 474,45 | 107,11 11,57 | 8030,75 | 65,6 | 16,84
2 | ТСЦ-101-3911 Пр.рег.службы по тарифам ХМАО №44-нп от 08.07.2011 | Дюбели для пристрелки стальные (10 шт.) | 2,3 | 29,3 |  | 29,3 | 67,39 |  |  | 67,39
3 | ТЕР18-03-001-03 Пр.рег.службы по тарифам ХМАО №44-нп от 08.07.2011 | Установка конвекторов (100 кВт радиаторов и конвекторов) НР (92,39 руб.): 134% от ФОТ (68,95 руб.) СП (57,23 руб.): 83% от ФОТ (68,95 руб.) | 0,025 1*2/100+0,5*1/100 | 37585,87 2720,38 | 340,33 37,41 | 34525,16 | 939,65 | 68,01 | 8,51 0,94 | 863,13 | 96,57 | 2,41
4 | ТЕР18-03-004-08 Пр.рег.службы по тарифам ХМАО №44-нп от 08.07.2011 | Установка регистров из стальных: сварных труб диаметром нитки 100 мм (100 м труб нитки регистра) НР (922,59 руб.): 134% от ФОТ (688,5 руб.) СП (571,46 руб.): 83% от ФОТ (688,5 руб.) | 0,92 (5*3,6*3+1,5*4+4*3+5*4)/100 | 17313,52 742,69 | 159,03 5,69 | 16411,8 | 15928,44 | 683,27 | 146,31 5,23 | 15098,86 | 26,05 | 23,97
Трубопроводная арматура
5 | ТЕР18-07-001-05 Пр.рег.службы по тарифам ХМАО №44-нп от 08.07.2011 | Установка кранов воздушных (1 компл.) НР (118,66 руб.): 134% от ФОТ (88,55 руб.) СП (73,5 руб.): 83% от ФОТ (88,55 руб.) | 23 | 35,78 3,85 |  | 31,93 | 822,94 | 88,55 |  | 734,39 | 0,12 | 2,76
6 | ТСЦ-302-1483 Пр.рег.службы по тарифам ХМАО №44-нп от 08.07.2011 | Кран шаровой В-В размером: 1/2" (шт.) | 11 | 94,16 |  | 94,16 | 1035,76 |  |  | 1035,76
7 | ТСЦ-302-1484 Пр.рег.службы по тарифам ХМАО №44-нп от 08.07.2011 | Кран шаровой В-В размером: 3/4" (шт.) | 2 | 138,42 |  | 138,42 | 276,84 |  |  | 276,84
8 | ТСЦ-302-1485 Пр.рег.службы по тарифам ХМАО №44-нп от 08.07.2011 | Кран шаровой В-В размером: 1" (шт.) | 2 | 210,34 |  | 210,34 | 420,68 |  |  | 420,68
9 | ТСЦ-301-0881 Пр.рег.службы по тарифам ХМАО №44-нп от 08.07.2011 | Клапан "Danfoss", марка: RLV-15 прямой или эквивалент (шт.) | 46 23+23 | 186,45 |  | 186,45 | 8576,70 |  |  | 8576,70
10 | ТЕР18-06-003-10 Пр.рег.службы по тарифам ХМАО №44-нп от 08.07.2011 | Установка воздухоотводчиков (1 шт.) НР (270,3 руб.): 134% от ФОТ (201,72 руб.) СП (167,43 руб.): 83% от ФОТ (201,72 руб.) | 4 | 208,48 49,62 | 15,06 0,81 | 143,8 | 833,92 | 198,48 | 60,24 3,24 | 575,20 | 1,66 | 6,64
Трубопроводы
11 | ТЕР16-02-001-04 Пр.рег.службы по тарифам ХМАО №44-нп от 08.07.2011 | Прокладка трубопроводов отопления из стальных водогазопроводных неоцинкованных труб диаметром: 32 мм (100 м трубопровода) НР (215 руб.): 134% от ФОТ (160,45 руб.) СП (133,17 руб.): 83% от ФОТ (160,45 руб.) | 0,16 | 6477,76 996,68 | 84,39 6,1 | 5396,69 | 1036,44 | 159,47 | 13,50 0,98 | 863,47 | 32,97 | 5,28
12 | ТЕР16-02-001-03 Пр.рег.службы по тарифам ХМАО №44-нп от 08.07.2011 | Прокладка трубопроводов отопления из стальных водогазопроводных неоцинкованных труб диаметром: 25 мм (100 м трубопровода) НР (2418,7 руб.): 134% от ФОТ (1805 руб.) СП (1498,15 руб.): 83% от ФОТ (1805 руб.) | 1,8 | 5585,66 996,68 | 84,39 6,1 | 4504,59 | 10054,19 | 1794,02 | 151,90 10,98 | 8108,27 | 32,97 | 59,35
13 | ТЕР16-02-001-02 Пр.рег.службы по тарифам ХМАО №44-нп от 08.07.2011 | Прокладка трубопроводов отопления из стальных водогазопроводных неоцинкованных труб диаметром: 20 мм (100 м трубопровода) НР (1854,35 руб.): 134% от ФОТ (1383,84 руб.) СП (1148,59 руб.): 83% от ФОТ (1383,84 руб.) | 1,38 | 5212,03 996,68 | 84,39 6,1 | 4130,96 | 7192,60 | 1375,42 | 116,46 8,42 | 5700,72 | 32,97 | 45,5
14 | ТЕР16-02-001-01 Пр.рег.службы по тарифам ХМАО №44-нп от 08.07.2011 | Прокладка трубопроводов отопления из стальных водогазопроводных неоцинкованных труб диаметром: 15 мм (100 м трубопровода) НР (806,24 руб.): 134% от ФОТ (601,67 руб.) СП (499,39 руб.): 83% от ФОТ (601,67 руб.) | 0,6 | 4554,56 996,68 | 84,39 6,1 | 3473,49 | 2732,74 | 598,01 | 50,63 3,66 | 2084,10 | 32,97 | 19,78
15 | ТЕР16-07-005-01 Пр.рег.службы по тарифам ХМАО №44-нп от 08.07.2011 | Гидравлическое испытание трубопроводов систем отопления, водопровода и горячего водоснабжения диаметром: до 50 мм (100 м трубопровода) НР (967,33 руб.): 134% от ФОТ (721,89 руб.) СП (599,17 руб.): 83% от ФОТ (721,89 руб.) | 3,94 0,16+1,8+1,38+0,6 | 277,23 183,22 | 89,18 | 4,83 | 1092,29 | 721,89 | 351,37 | 19,03 | 5,01 | 19,74
16 | ТСЦ-301-1224 Пр.рег.службы по тарифам ХМАО №44-нп от 08.07.2011 | Крепления для трубопроводов: кронштейны, планки, хомуты (кг) | 75,4 3,77*20 | 20,96 |  | 20,96 | 1580,38 |  |  | 1580,38
17 | ТЕР13-03-002-04 Пр.рег.службы по тарифам ХМАО №44-нп от 08.07.2011 | Огрунтовка металлических поверхностей за один раз: грунтовкой ГФ-021 (100 м2 окрашиваемой поверхности) НР (287,42 руб.): 95% от ФОТ (302,55 руб.) СП (211,79 руб.): 70% от ФОТ (302,55 руб.) | 1,7 | 465,28 177,67 | 14,81 0,3 | 272,8 | 790,98 | 302,04 | 25,18 0,51 | 463,76 | 5,31 | 9,03
18 | ТЕР13-03-003-03 Пр.рег.службы по тарифам ХМАО №44-нп от 08.07.2011 | Окраска огрунтованных бетонных и оштукатуренных поверхностей: краской БТ-177 серебристой (100 м2 окрашиваемой поверхности) КОЭФ. К ПОЗИЦИИ: На 2 раза ПЗ=2 (ОЗП=2; ЭМ=2 к расх.; ЗПМ=2; МАТ=2 к расх.; ТЗ=2; ТЗМ=2) НР (338,92 руб.): 95% от ФОТ (356,76 руб.) СП (249,73 руб.): 70% от ФОТ (356,76 руб.) | 1,7 а1 | 713,48 209,26 | 38,22 0,6 | 466 | 1212,92 | 355,74 | 64,97 1,02 | 792,21 | 7,34 | 12,48
Смесительный узел системы П1
19 | ТЕР18-05-001-01 Пр.рег.службы по тарифам ХМАО №44-нп от 08.07.2011 | Установка насосов центробежных с электродвигателем, масса агрегата: до 0,1 т (1 насос) 608,17 = 4 902,33 - 1 x 4 294,16 НР (556,97 руб.): 134% от ФОТ (415,65 руб.) СП (344,99 руб.): 83% от ФОТ (415,65 руб.) | 1 | 608,17 413,62 | 24,21 2,03 | 170,34 | 608,17 | 413,62 | 24,21 2,03 | 170,34 | 14,17 | 14,17
20 | прайс-лист | Насос TOP-S 30/7 Wilo или эквивалент (шт) КОЭФ. К ПОЗИЦИИ: Индекс на оборудование ПЗ=ПЗ/3,21-ПЗ; Транспортные расходы - согласно п.4.60 из МДС 81-35.2004 ПЗ=1,06 (ОЗП=1,06; ЭМ=1,06; МАТ=1,06); Заготовительно-складские расходы - согласно п.4.64 из МДС 81-35.2004 ПЗ=1,012 (ОЗП=1,012; ЭМ=1,012; МАТ=1,012) | 1 | 1948,55 6880,37/1,18 |  |  | 1948,55
21 | ТЕР18-06-007-04 Пр.рег.службы по тарифам ХМАО №44-нп от 08.07.2011 | Установка фильтров диаметром: 50 мм (10 фильтров) НР (39,07 руб.): 134% от ФОТ (29,16 руб.) СП (24,2 руб.): 83% от ФОТ (29,16 руб.) | 0,1 | 14846,48 289,56 | 132,42 2,03 | 14424,5 | 1484,65 | 28,96 | 13,24 0,20 | 1442,45 | 9,92 | 0,99
22 | ТЕР16-05-001-02 Пр.рег.службы по тарифам ХМАО №44-нп от 08.07.2011 | Установка вентилей, задвижек, затворов, клапанов обратных, кранов проходных на трубопроводах из стальных труб диаметром: до 50 мм (1 шт.) НР (224,64 руб.): 134% от ФОТ (167,64 руб.) СП (139,14 руб.): 83% от ФОТ (167,64 руб.) | 4 | 189,94 41,91 | 7,78 | 140,25 | 759,76 | 167,64 | 31,12 | 561,00 | 1,47 | 5,88
23 | прайс-лист | Затвор поворотный дисковый Ду50 VP 3442 (шт) КОЭФ. К ПОЗИЦИИ: Индекс на материалы МАТ=МАТ/3,48-МАТ | 4 | 450,03 1848/1,18 |  | 450,03 1848/1,18 | 1800,12 |  |  | 1800,12
24 | ТСЦ-302-1485 Пр.рег.службы по тарифам ХМАО №44-нп от 08.07.2011 | Кран шаровой В-В размером: 1" (шт.) | 1 | 210,34 |  | 210,34 | 210,34 |  |  | 210,34
25 | ТСЦ-302-1483 Пр.рег.службы по тарифам ХМАО №44-нп от 08.07.2011 | Кран шаровой В-В размером: 1/2" (шт.) | 3 | 94,16 |  | 94,16 | 282,48 |  |  | 282,48
26 | ТЕР16-05-001-02 Пр.рег.службы по тарифам ХМАО №44-нп от 08.07.2011 | Установка вентилей, задвижек, затворов, клапанов обратных, кранов проходных на трубопроводах из стальных труб диаметром: до 50 мм (1 шт.) НР (168,48 руб.): 134% от ФОТ (125,73 руб.) СП (104,36 руб.): 83% от ФОТ (125,73 руб.) | 3 1+1+1 | 189,94 41,91 | 7,78 | 140,25 | 569,82 | 125,73 | 23,34 | 420,75 | 1,47 | 4,41
27 | прайс-лист | Клапан обратный Ду 50 Ру 16 СВ 3440 (шт) КОЭФ. К ПОЗИЦИИ: Индекс на материалы МАТ=МАТ/3,48-МАТ | 1 | 543,1 |  | 543,1 | 543,10 |  |  | 543,10
28 | прайс-лист | Клапан регулирующий двухходовой VB 2, Ду 40, фланцевый (шт) КОЭФ. К ПОЗИЦИИ: Индекс на материалы МАТ=МАТ/3,48-МАТ | 1 | 4719,26 19379,19/1,18 |  | 4719,26 19379,19/1,18 | 4719,26 |  |  | 4719,26
29 | прайс-лист | Привод клапана AMB20 (шт) КОЭФ. К ПОЗИЦИИ: Индекс на материалы МАТ=МАТ/3,48-МАТ | 1 | 4957,46 20357,30/1,18 |  | 4957,46 20357,30/1,18 | 4957,46 |  |  | 4957,46
30 | прайс-лист | Клапан балансировочный Danfoss MSV-C Ду50 ручной без ниппелей или эквивалент (шт) КОЭФ. К ПОЗИЦИИ: Индекс на материалы МАТ=МАТ/3,48-МАТ | 1 | 1689,07 6936/1,18 |  | 1689,07 6936/1,18 | 1689,07 |  |  | 1689,07
31 | ТЕР18-07-001-02 Пр.рег.службы по тарифам ХМАО №44-нп от 08.07.2011 | Установка манометров: с трехходовым краном (1 компл.) НР (18,36 руб.): 134% от ФОТ (13,7 руб.) СП (11,37 руб.): 83% от ФОТ (13,7 руб.) | 2 | 399,4 6,85 |  | 392,55 | 798,80 | 13,70 |  | 785,10 | 0,22 | 0,44
32 | ТЕР18-07-001-04 Пр.рег.службы по тарифам ХМАО №44-нп от 08.07.2011 | Установка термометров в оправе прямых и угловых (1 компл.) НР (24,55 руб.): 134% от ФОТ (18,32 руб.) СП (15,21 руб.): 83% от ФОТ (18,32 руб.) | 2 | 596,37 9,16 |  | 587,21 | 1192,74 | 18,32 |  | 1174,42 | 0,31 | 0,62
33 | ТЕРм12-10-001-01 Пр.рег.службы по тарифам ХМАО №44-нп от 08.07.2011 | Бобышки, штуцеры на условное давление: до 10 МПа (100 шт.) НР (33,21 руб.): 84% от ФОТ (39,54 руб.) СП (23,72 руб.): 60% от ФОТ (39,54 руб.) | 0,02 | 6031,48 1977,04 | 771,22 | 3283,22 | 120,63 | 39,54 | 15,42 | 65,67 | 65,4 | 1,31
34 | ТЕР16-02-001-06 Пр.рег.службы по тарифам ХМАО №44-нп от 08.07.2011 | Прокладка трубопроводов отопления из стальных водогазопроводных неоцинкованных труб диаметром: 50 мм (100 м трубопровода) НР (50,04 руб.): 134% от ФОТ (37,34 руб.) СП (30,99 руб.): 83% от ФОТ (37,34 руб.) | 0,03 | 9014,15 1237,01 | 158,42 7,73 | 7618,72 | 270,42 | 37,11 | 4,75 0,23 | 228,56 | 40,92 | 1,23
35 | ТЕР16-02-001-05 Пр.рег.службы по тарифам ХМАО №44-нп от 08.07.2011 | Прокладка трубопроводов отопления из стальных водогазопроводных неоцинкованных труб диаметром: 40 мм (100 м трубопровода) НР (6,71 руб.): 134% от ФОТ (5,01 руб.) СП (4,16 руб.): 83% от ФОТ (5,01 руб.) | 0,005 0,5/100 | 6067,34 996,68 | 84,39 6,1 | 4986,27 | 30,34 | 4,98 | 0,42 0,03 | 24,94 | 32,97 | 0,16
36 | ТЕР16-02-001-01 Пр.рег.службы по тарифам ХМАО №44-нп от 08.07.2011 | Прокладка трубопроводов отопления из стальных водогазопроводных неоцинкованных труб диаметром: 15 мм (100 м трубопровода) НР (40,31 руб.): 134% от ФОТ (30,08 руб.) СП (24,97 руб.): 83% от ФОТ (30,08 руб.) | 0,03 | 4554,56 996,68 | 84,39 6,1 | 3473,49 | 136,64 | 29,90 | 2,53 0,18 | 104,21 | 32,97 | 0,99
37 | ТЕР26-01-017-01 Пр.рег.службы по тарифам ХМАО №44-нп от 08.07.2011 | Изоляция трубопроводов изделиями из вспененного каучука, вспененного полиэтилена: трубками (10 м трубопровода) НР (63,33 руб.): 105% от ФОТ (60,31 руб.) СП (42,22 руб.): 70% от ФОТ (60,31 руб.) | 0,55 0,5+0,05 | 2863,61 109,65 | 37,35 | 2716,61 | 1574,99 | 60,31 | 20,54 | 1494,14 | 3,52 | 1,94
Смесительный узел системы П2
38 | ТЕР18-05-001-01 Пр.рег.службы по тарифам ХМАО №44-нп от 08.07.2011 | Установка насосов центробежных с электродвигателем, масса агрегата: до 0,1 т (1 насос) 608,17 = 4 902,33 - 1 x 4 294,16 НР (556,97 руб.): 134% от ФОТ (415,65 руб.) СП (344,99 руб.): 83% от ФОТ (415,65 руб.) | 1 | 608,17 413,62 | 24,21 2,03 | 170,34 | 608,17 | 413,62 | 24,21 2,03 | 170,34 | 14,17 | 14,17
39 | Цена поставщ. | Насос TOP-S 30/7 Wilo или эквивалент (шт) КОЭФ. К ПОЗИЦИИ: Индекс на оборудование ПЗ=ПЗ/3,21-ПЗ; Транспортные расходы - согласно п.4.60 из МДС 81-35.2004 ПЗ=1,06 (ОЗП=1,06; ЭМ=1,06; МАТ=1,06); Заготовительно-складские расходы - согласно п.4.64 из МДС 81-35.2004 ПЗ=1,012 (ОЗП=1,012; ЭМ=1,012; МАТ=1,012) | 1 | 1948,55 6880,37/1,18 |  |  | 1948,55
40 | ТЕР18-06-007-04 Пр.рег.службы по тарифам ХМАО №44-нп от 08.07.2011 | Установка фильтров диаметром: 50 мм (10 фильтров) НР (39,07 руб.): 134% от ФОТ (29,16 руб.) СП (24,2 руб.): 83% от ФОТ (29,16 руб.) | 0,1 | 14846,48 289,56 | 132,42 2,03 | 14424,5 | 1484,65 | 28,96 | 13,24 0,20 | 1442,45 | 9,92 | 0,99
41 | ТЕР16-05-001-02 Пр.рег.службы по тарифам ХМАО №44-нп от 08.07.2011 | Установка вентилей, задвижек, затворов, клапанов обратных, кранов проходных на трубопроводах из стальных труб диаметром: до 50 мм (1 шт.) НР (224,64 руб.): 134% от ФОТ (167,64 руб.) СП (139,14 руб.): 83% от ФОТ (167,64 руб.) | 4 | 189,94 41,91 | 7,78 | 140,25 | 759,76 | 167,64 | 31,12 | 561,00 | 1,47 | 5,88
42 | прайс-лист | Затвор поворотный дисковый Ду50 VP 3442 (шт) КОЭФ. К ПОЗИЦИИ: Индекс на материалы МАТ=МАТ/3,48-МАТ | 4 | 450,03 1848/1,18 |  | 450,03 1848/1,18 | 1800,12 |  |  | 1800,12
43 | ТСЦ-302-1485 Пр.рег.службы по тарифам ХМАО №44-нп от 08.07.2011 | Кран шаровой В-В размером: 1" (шт.) | 1 | 210,34 |  | 210,34 | 210,34 |  |  | 210,34
44 | ТСЦ-302-1483 Пр.рег.службы по тарифам ХМАО №44-нп от 08.07.2011 | Кран шаровой В-В размером: 1/2" (шт.) | 3 | 94,16 |  | 94,16 | 282,48 |  |  | 282,48
45 | ТЕР16-05-001-02 Пр.рег.службы по тарифам ХМАО №44-нп от 08.07.2011 | Установка вентилей, задвижек, затворов, клапанов обратных, кранов проходных на трубопроводах из стальных труб диаметром: до 50 мм (1 шт.) НР (168,48 руб.): 134% от ФОТ (125,73 руб.) СП (104,36 руб.): 83% от ФОТ (125,73 руб.) | 3 1+1+1 | 189,94 41,91 | 7,78 | 140,25 | 569,82 | 125,73 | 23,34 | 420,75 | 1,47 | 4,41
46 | прайс-лист | Клапан обратный Ду 50 Ру 16 СВ 3440 (шт) КОЭФ. К ПОЗИЦИИ: Индекс на материалы МАТ=МАТ/3,48-МАТ | 1 | 543,1 |  | 543,1 | 543,10 |  |  | 543,10
47 | прайс-лист | Клапан регулирующий двухходовой VB 2, Ду 40, фланцевый (шт) КОЭФ. К ПОЗИЦИИ: Индекс на материалы МАТ=МАТ/3,48-МАТ | 1 | 4719,26 19379,19/1,18 |  | 4719,26 19379,19/1,18 | 4719,26 |  |  | 4719,26
48 | прайс-лист | Привод клапана AMB20 (шт) КОЭФ. К ПОЗИЦИИ: Индекс на материалы МАТ=МАТ/3,48-МАТ | 1 | 4957,46 20357,30/1,18 |  | 4957,46 20357,30/1,18 | 4957,46 |  |  | 4957,46
49 | прайс-лист | Клапан балансировочный Danfoss MSV-C Ду50 ручной без ниппелей или эквивалент (шт) КОЭФ. К ПОЗИЦИИ: Индекс на материалы МАТ=МАТ/3,48-МАТ | 1 | 1689,07 6936/1,18 |  | 1689,07 6936/1,18 | 1689,07 |  |  | 1689,07
50 | ТЕР18-07-001-02 Пр.рег.службы по тарифам ХМАО №44-нп от 08.07.2011 | Установка манометров: с трехходовым краном (1 компл.) НР (18,36 руб.): 134% от ФОТ (13,7 руб.) СП (11,37 руб.): 83% от ФОТ (13,7 руб.) | 2 | 399,4 6,85 |  | 392,55 | 798,80 | 13,70 |  | 785,10 | 0,22 | 0,44
51 | ТЕР18-07-001-04 Пр.рег.службы по тарифам ХМАО №44-нп от 08.07.2011 | Установка термометров в оправе прямых и угловых (1 компл.) НР (24,55 руб.): 134% от ФОТ (18,32 руб.) СП (15,21 руб.): 83% от ФОТ (18,32 руб.) | 2 | 596,37 9,16 |  | 587,21 | 1192,74 | 18,32 |  | 1174,42 | 0,31 | 0,62
52 | ТЕРм12-10-001-01 Пр.рег.службы по тарифам ХМАО №44-нп от 08.07.2011 | Бобышки, штуцеры на условное давление: до 10 МПа (100 шт.) НР (33,21 руб.): 84% от ФОТ (39,54 руб.) СП (23,72 руб.): 60% от ФОТ (39,54 руб.) | 0,02 | 6031,48 1977,04 | 771,22 | 3283,22 | 120,63 | 39,54 | 15,42 | 65,67 | 65,4 | 1,31
53 | ТЕР16-02-001-06 Пр.рег.службы по тарифам ХМАО №44-нп от 08.07.2011 | Прокладка трубопроводов отопления из стальных водогазопроводных неоцинкованных труб диаметром: 50 мм (100 м трубопровода) НР (50,04 руб.): 134% от ФОТ (37,34 руб.) СП (30,99 руб.): 83% от ФОТ (37,34 руб.) | 0,03 | 9014,15 1237,01 | 158,42 7,73 | 7618,72 | 270,42 | 37,11 | 4,75 0,23 | 228,56 | 40,92 | 1,23
54 | ТЕР16-02-001-05 Пр.рег.службы по тарифам ХМАО №44-нп от 08.07.2011 | Прокладка трубопроводов отопления из стальных водогазопроводных неоцинкованных труб диаметром: 40 мм (100 м трубопровода) НР (6,71 руб.): 134% от ФОТ (5,01 руб.) СП (4,16 руб.): 83% от ФОТ (5,01 руб.) | 0,005 0,5/100 | 6067,34 996,68 | 84,39 6,1 | 4986,27 | 30,34 | 4,98 | 0,42 0,03 | 24,94 | 32,97 | 0,16
55 | ТЕР16-02-001-01 Пр.рег.службы по тарифам ХМАО №44-нп от 08.07.2011 | Прокладка трубопроводов отопления из стальных водогазопроводных неоцинкованных труб диаметром: 15 мм (100 м трубопровода) НР (40,31 руб.): 134% от ФОТ (30,08 руб.) СП (24,97 руб.): 83% от ФОТ (30,08 руб.) | 0,03 | 4554,56 996,68 | 84,39 6,1 | 3473,49 | 136,64 | 29,90 | 2,53 0,18 | 104,21 | 32,97 | 0,99
56 | ТЕР26-01-017-01 Пр.рег.службы по тарифам ХМАО №44-нп от 08.07.2011 | Изоляция трубопроводов изделиями из вспененного каучука, вспененного полиэтилена: трубками (10 м трубопровода) НР (63,33 руб.): 105% от ФОТ (60,31 руб.) СП (42,22 руб.): 70% от ФОТ (60,31 руб.) | 0,55 0,5+0,05 | 2863,61 109,65 | 37,35 | 2716,61 | 1574,99 | 60,31 | 20,54 | 1494,14 | 3,52 | 1,94
Раздел 2. Вентиляция. Здание грубой предочистки
П1
57 | ТЕР20-06-002-01 Пр.рег.службы по тарифам ХМАО №44-нп от 08.07.2011 | Установка камер приточных типовых: без секции орошения производительностью до 10 тыс.м3/час (1 камера) НР (1701,77 руб.): 134% от ФОТ (1269,98 руб.) СП (1054,08 руб.): 83% от ФОТ (1269,98 руб.) | 1 | 1717,54 1261,03 | 176,25 8,95 | 280,26 | 1717,54 | 1261,03 | 176,25 8,95 | 280,26 | 43,71 | 43,71
58 | прайс-лист | Приточный агрегат VS-75-R-H или эквивалент (компл.) КОЭФ. К ПОЗИЦИИ: Индекс на оборудование ПЗ=ПЗ/3,21-ПЗ; Транспортные расходы - согласно п.4.60 из МДС 81-35.2004 ПЗ=1,06 (ОЗП=1,06; ЭМ=1,06; МАТ=1,06); Заготовительно-складские расходы - согласно п.4.64 из МДС 81-35.2004 ПЗ=1,012 (ОЗП=1,012; ЭМ=1,012; МАТ=1,012) | 1 | 45144,13 |  |  | 45144,13
59 | прайс-лист | Опциональное оснащение (компл.) КОЭФ. К ПОЗИЦИИ: Индекс на оборудование ПЗ=ПЗ/3,21-ПЗ; Транспортные расходы - согласно п.4.60 из МДС 81-35.2004 ПЗ=1,06 (ОЗП=1,06; ЭМ=1,06; МАТ=1,06); Заготовительно-складские расходы - согласно п.4.64 из МДС 81-35.2004 ПЗ=1,012 (ОЗП=1,012; ЭМ=1,012; МАТ=1,012) | 1 | 7567,19 |  |  | 7567,19
60 | ТЕР20-06-006-01 Пр.рег.службы по тарифам ХМАО №44-нп от 08.07.2011 | Установка воздухонагревателей однорядных для обводного канала производительностью: до 10 тыс.м3/час (1 воздухонагреватель) НР (326,25 руб.): 134% от ФОТ (243,47 руб.) СП (202,08 руб.): 83% от ФОТ (243,47 руб.) | 1 | 410,55 241,84 | 27,53 1,63 | 141,18 | 410,55 | 241,84 | 27,53 1,63 | 141,18 | 8 | 8
61 | прайс-лист | "Лиссант" или эквивалент НК 315/6 6 кВт, 380В (шт) КОЭФ. К ПОЗИЦИИ: Индекс на оборудование ПЗ=ПЗ/3,21-ПЗ; Транспортные расходы - согласно п.4.60 из МДС 81-35.2004 ПЗ=1,06 (ОЗП=1,06; ЭМ=1,06; МАТ=1,06); Заготовительно-складские расходы - согласно п.4.64 из МДС 81-35.2004 ПЗ=1,012 (ОЗП=1,012; ЭМ=1,012; МАТ=1,012) | 1 | 1296,51 4578/1,18 |  |  | 1296,51
П2
62 | ТЕР20-06-002-01 Пр.рег.службы по тарифам ХМАО №44-нп от 08.07.2011 | Установка камер приточных типовых: без секции орошения производительностью до 10 тыс.м3/час (1 камера) НР (1701,77 руб.): 134% от ФОТ (1269,98 руб.) СП (1054,08 руб.): 83% от ФОТ (1269,98 руб.) | 1 | 1717,54 1261,03 | 176,25 8,95 | 280,26 | 1717,54 | 1261,03 | 176,25 8,95 | 280,26 | 43,71 | 43,71
63 | Цена поставщ. VTS (343)253-05-80 | Приточный агрегат VS-75-L-H или эквивалент (компл.) КОЭФ. К ПОЗИЦИИ: Индекс на оборудование ПЗ=ПЗ/3,21-ПЗ; Транспортные расходы - согласно п.4.60 из МДС 81-35.2004 ПЗ=1,06 (ОЗП=1,06; ЭМ=1,06; МАТ=1,06); Заготовительно-складские расходы - согласно п.4.64 из МДС 81-35.2004 ПЗ=1,012 (ОЗП=1,012; ЭМ=1,012; МАТ=1,012) | 1 | 45144,13 |  |  | 45144,13
64 | Цена поставщ. VTS (343)253-05-80 | Опциональное оснащение (компл.) КОЭФ. К ПОЗИЦИИ: Индекс на оборудование ПЗ=ПЗ/3,21-ПЗ; Транспортные расходы - согласно п.4.60 из МДС 81-35.2004 ПЗ=1,06 (ОЗП=1,06; ЭМ=1,06; МАТ=1,06); Заготовительно-складские расходы - согласно п.4.64 из МДС 81-35.2004 ПЗ=1,012 (ОЗП=1,012; ЭМ=1,012; МАТ=1,012) | 1 | 7567,19 |  |  | 7567,19
В1
65 | ТЕР20-03-002-01 Пр.рег.службы по тарифам ХМАО №44-нп от 08.07.2011 | Установка вентиляторов осевых массой: до 0,025 т (1 вентилятор) НР (161,78 руб.): 134% от ФОТ (120,73 руб.) СП (100,21 руб.): 83% от ФОТ (120,73 руб.) | 1 | 135,05 120,32 | 11,85 0,41 | 2,88 | 135,05 | 120,32 | 11,85 0,41 | 2,88 | 3,98 | 3,98
66 | Цена поставщ. | ВО 500-4Е (шт) КОЭФ. К ПОЗИЦИИ: Индекс на оборудование ПЗ=ПЗ/3,21-ПЗ; Транспортные расходы - согласно п.4.60 из МДС 81-35.2004 ПЗ=1,06 (ОЗП=1,06; ЭМ=1,06; МАТ=1,06); Заготовительно-складские расходы - согласно п.4.64 из МДС 81-35.2004 ПЗ=1,012 (ОЗП=1,012; ЭМ=1,012; МАТ=1,012) | 1 | 1451,99 5127/1,18 |  |  | 1451,99
В2
67 | ТЕР20-03-002-01 Пр.рег.службы по тарифам ХМАО №44-нп от 08.07.2011 | Установка вентиляторов осевых массой: до 0,025 т (1 вентилятор) НР (161,78 руб.): 134% от ФОТ (120,73 руб.) СП (100,21 руб.): 83% от ФОТ (120,73 руб.) | 1 | 135,05 120,32 | 11,85 0,41 | 2,88 | 135,05 | 120,32 | 11,85 0,41 | 2,88 | 3,98 | 3,98
68 | Цена поставщ. | ВК 100Б (шт) КОЭФ. К ПОЗИЦИИ: Индекс на оборудование ПЗ=ПЗ/3,21-ПЗ; Транспортные расходы - согласно п.4.60 из МДС 81-35.2004 ПЗ=1,06 (ОЗП=1,06; ЭМ=1,06; МАТ=1,06); Заготовительно-складские расходы - согласно п.4.64 из МДС 81-35.2004 ПЗ=1,012 (ОЗП=1,012; ЭМ=1,012; МАТ=1,012) | 1 | 734,35 2593/1,18 |  |  | 734,35
В3
69 | ТЕР20-03-002-01 Пр.рег.службы по тарифам ХМАО №44-нп от 08.07.2011 | Установка вентиляторов осевых массой: до 0,025 т (1 вентилятор) НР (161,78 руб.): 134% от ФОТ (120,73 руб.) СП (100,21 руб.): 83% от ФОТ (120,73 руб.) | 1 | 135,05 120,32 | 11,85 0,41 | 2,88 | 135,05 | 120,32 | 11,85 0,41 | 2,88 | 3,98 | 3,98
70 | Цена поставщ. | HCFB/4-400 или эквивалент (шт) КОЭФ. К ПОЗИЦИИ: Индекс на оборудование ПЗ=ПЗ/3,21-ПЗ; Транспортные расходы - согласно п.4.60 из МДС 81-35.2004 ПЗ=1,06 (ОЗП=1,06; ЭМ=1,06; МАТ=1,06); Заготовительно-складские расходы - согласно п.4.64 из МДС 81-35.2004 ПЗ=1,012 (ОЗП=1,012; ЭМ=1,012; МАТ=1,012) | 1 | 3665,96 |  |  | 3665,96
В4,В5
71 | ТЕР20-03-002-01 Пр.рег.службы по тарифам ХМАО №44-нп от 08.07.2011 | Установка вентиляторов осевых массой: до 0,025 т (1 вентилятор) НР (323,56 руб.): 134% от ФОТ (241,46 руб.) СП (200,41 руб.): 83% от ФОТ (241,46 руб.) | 2 | 135,05 120,32 | 11,85 0,41 | 2,88 | 270,10 | 240,64 | 23,70 0,82 | 5,76 | 3,98 | 7,96
72 | Цена поставщ. | ВК 200Б (шт) КОЭФ. К ПОЗИЦИИ: Индекс на оборудование ПЗ=ПЗ/3,21-ПЗ; Транспортные расходы - согласно п.4.60 из МДС 81-35.2004 ПЗ=1,06 (ОЗП=1,06; ЭМ=1,06; МАТ=1,06); Заготовительно-складские расходы - согласно п.4.64 из МДС 81-35.2004 ПЗ=1,012 (ОЗП=1,012; ЭМ=1,012; МАТ=1,012) | 2 | 956,66 3378/1,18 |  |  | 1913,32
ВЕ1,ВЕ7,ВЕ9
73 | ТЕР20-02-009-01 Пр.рег.службы по тарифам ХМАО №44-нп от 08.07.2011 | Установка зонтов над шахтами из листовой стали круглого сечения диаметром: 200 мм (1 зонт) НР (54,51 руб.): 134% от ФОТ (40,68 руб.) СП (33,76 руб.): 83% от ФОТ (40,68 руб.) | 3 | 18,32 13,56 | 2,49 | 2,27 | 54,96 | 40,68 | 7,47 | 6,81 | 0,47 | 1,41
74 | ТСЦ-301-0296 Пр.рег.службы по тарифам ХМАО №44-нп от 08.07.2011 | Зонты вентиляционных систем из листовой и сортовой стали,: круглые, диаметром шахты 200 мм (шт.) | 3 | 242,88 |  | 242,88 | 728,64 |  |  | 728,64
75 | ТЕР20-02-012-01 Пр.рег.службы по тарифам ХМАО №44-нп от 08.07.2011 | Установка дефлекторов диаметром патрубка: 280 мм (1 дефлектор) НР (314,48 руб.): 134% от ФОТ (234,69 руб.) СП (194,79 руб.): 83% от ФОТ (234,69 руб.) | 3 | 88,75 78,23 | 4,05 | 6,47 | 266,25 | 234,69 | 12,15 | 19,41 | 2,92 | 8,76
76 | ТСЦ-301-0262 Пр.рег.службы по тарифам ХМАО №44-нп от 08.07.2011 | Дефлекторы вытяжные цилиндрические типа: ЦАГИ № 3, диаметр патрубка 280 мм (шт.) | 3 | 235,03 |  | 235,03 | 705,09 |  |  | 705,09
77 | ТЕР20-02-013-01 Пр.рег.службы по тарифам ХМАО №44-нп от 08.07.2011 | Установка узлов прохода вытяжных вентиляционных шахт диаметром патрубка: до 250 мм (10 узлов) НР (302,84 руб.): 134% от ФОТ (226 руб.) СП (187,58 руб.): 83% от ФОТ (226 руб.) | 0,3 | 841,53 753,33 | 5,87 | 82,33 | 252,46 | 226,00 | 1,76 | 24,70 | 28,12 | 8,44
78 | ТСЦ-301-2309 Пр.рег.службы по тарифам ХМАО №44-нп от 08.07.2011 | Узлы прохода вытяжных вентиляционных шахт с клапаном ручного управления: УП2, диаметром патрубка 200 мм (шт.) | 3 | 2318,38 |  | 2318,38 | 6955,14 |  |  | 6955,14
ВЕ2,ВЕ3
79 | ТЕР20-02-009-02 Пр.рег.службы по тарифам ХМАО №44-нп от 08.07.2011 | Установка зонтов над шахтами из листовой стали круглого сечения диаметром: 250 мм (1 зонт) НР (36,34 руб.): 134% от ФОТ (27,12 руб.) СП (22,51 руб.): 83% от ФОТ (27,12 руб.) | 2 | 18,32 13,56 | 2,49 | 2,27 | 36,64 | 27,12 | 4,98 | 4,54 | 0,47 | 0,94
80 | ТСЦ-301-0297 Пр.рег.службы по тарифам ХМАО №44-нп от 08.07.2011 | Зонты вентиляционных систем из листовой и сортовой стали,: круглые, диаметром шахты 250 мм (шт.) | 2 | 264,01 |  | 264,01 | 528,02 |  |  | 528,02
81 | ТЕР20-02-012-01 Пр.рег.службы по тарифам ХМАО №44-нп от 08.07.2011 | Установка дефлекторов диаметром патрубка: 280 мм (1 дефлектор) НР (209,66 руб.): 134% от ФОТ (156,46 руб.) СП (129,86 руб.): 83% от ФОТ (156,46 руб.) | 2 | 88,75 78,23 | 4,05 | 6,47 | 177,50 | 156,46 | 8,10 | 12,94 | 2,92 | 5,84
82 | ТСЦ-301-0262 Пр.рег.службы по тарифам ХМАО №44-нп от 08.07.2011 | Дефлекторы вытяжные цилиндрические типа: ЦАГИ № 3, диаметр патрубка 280 мм (шт.) | 2 | 235,03 |  | 235,03 | 470,06 |  |  | 470,06
83 | ТЕР20-02-013-01 Пр.рег.службы по тарифам ХМАО №44-нп от 08.07.2011 | Установка узлов прохода вытяжных вентиляционных шахт диаметром патрубка: до 250 мм (10 узлов) НР (201,9 руб.): 134% от ФОТ (150,67 руб.) СП (125,06 руб.): 83% от ФОТ (150,67 руб.) | 0,2 | 841,53 753,33 | 5,87 | 82,33 | 168,31 | 150,67 | 1,17 | 16,47 | 28,12 | 5,62
84 | ТСЦ-301-2322 Пр.рег.службы по тарифам ХМАО №44-нп от 08.07.2011 | Узлы прохода вытяжных вентиляционных шахт с клапаном ручного управления и кольцом для сбора конденсата: УП2-13, диаметром патрубка 250 мм (шт.) | 2 | 2740,89 |  | 2740,89 | 5481,78 |  |  | 5481,78
ВЕ4
85 | ТЕР20-02-009-03 Пр.рег.службы по тарифам ХМАО №44-нп от 08.07.2011 | Установка зонтов над шахтами из листовой стали круглого сечения диаметром: 315 мм (1 зонт) НР (24,74 руб.): 134% от ФОТ (18,46 руб.) СП (15,32 руб.): 83% от ФОТ (18,46 руб.) | 1 | 24,49 18,46 | 2,75 | 3,28 | 24,49 | 18,46 | 2,75 | 3,28 | 0,64 | 0,64
86 | ТСЦ-301-0298 Пр.рег.службы по тарифам ХМАО №44-нп от 08.07.2011 | Зонты вентиляционных систем из листовой и сортовой стали,: круглые, диаметром шахты 315 мм (шт.) | 1 | 292,83 |  | 292,83 | 292,83 |  |  | 292,83
87 | ТЕР20-02-012-01 Пр.рег.службы по тарифам ХМАО №44-нп от 08.07.2011 | Установка дефлекторов диаметром патрубка: 280 мм (1 дефлектор) НР (104,83 руб.): 134% от ФОТ (78,23 руб.) СП (64,93 руб.): 83% от ФОТ (78,23 руб.) | 1 | 88,75 78,23 | 4,05 | 6,47 | 88,75 | 78,23 | 4,05 | 6,47 | 2,92 | 2,92
88 | ТСЦ-301-0262 Пр.рег.службы по тарифам ХМАО №44-нп от 08.07.2011 | Дефлекторы вытяжные цилиндрические типа: ЦАГИ № 3, диаметр патрубка 280 мм (шт.) | 1 | 235,03 |  | 235,03 | 235,03 |  |  | 235,03
89 | ТЕР20-02-013-02 Пр.рег.службы по тарифам ХМАО №44-нп от 08.07.2011 | Установка узлов прохода вытяжных вентиляционных шахт диаметром патрубка: до 355 мм (10 узлов) НР (110,35 руб.): 134% от ФОТ (82,35 руб.) СП (68,35 руб.): 83% от ФОТ (82,35 руб.) | 0,1 | 924,72 823,52 | 6,82 | 94,38 | 92,47 | 82,35 | 0,68 | 9,44 | 30,74 | 3,07
90 | ТСЦ-301-2312 Пр.рег.службы по тарифам ХМАО №44-нп от 08.07.2011 | Узлы прохода вытяжных вентиляционных шахт с клапаном ручного управления: УП2-03, диаметром патрубка 315 мм (шт.) | 1 | 2779,09 |  | 2779,09 | 2779,09 |  |  | 2779,09
ВЕ5
91 | ТЕР20-02-009-02 Пр.рег.службы по тарифам ХМАО №44-нп от 08.07.2011 | Установка зонтов над шахтами из листовой стали круглого сечения диаметром: 250 мм (1 зонт) НР (18,17 руб.): 134% от ФОТ (13,56 руб.) СП (11,25 руб.): 83% от ФОТ (13,56 руб.) | 1 | 18,32 13,56 | 2,49 | 2,27 | 18,32 | 13,56 | 2,49 | 2,27 | 0,47 | 0,47
92 | ТСЦ-301-0297 Пр.рег.службы по тарифам ХМАО №44-нп от 08.07.2011 | Зонты вентиляционных систем из листовой и сортовой стали,: круглые, диаметром шахты 250 мм (шт.) | 1 | 264,01 |  | 264,01 | 264,01 |  |  | 264,01
93 | ТЕР20-02-012-01 Пр.рег.службы по тарифам ХМАО №44-нп от 08.07.2011 | Установка дефлекторов диаметром патрубка: 280 мм (1 дефлектор) НР (104,83 руб.): 134% от ФОТ (78,23 руб.) СП (64,93 руб.): 83% от ФОТ (78,23 руб.) | 1 | 88,75 78,23 | 4,05 | 6,47 | 88,75 | 78,23 | 4,05 | 6,47 | 2,92 | 2,92
94 | ТСЦ-301-0262 Пр.рег.службы по тарифам ХМАО №44-нп от 08.07.2011 | Дефлекторы вытяжные цилиндрические типа: ЦАГИ № 3, диаметр патрубка 280 мм (шт.) | 1 | 235,03 |  | 235,03 | 235,03 |  |  | 235,03
95 | ТЕР20-02-013-01 Пр.рег.службы по тарифам ХМАО №44-нп от 08.07.2011 | Установка узлов прохода вытяжных вентиляционных шахт диаметром патрубка: до 250 мм (10 узлов) НР (100,94 руб.): 134% от ФОТ (75,33 руб.) СП (62,52 руб.): 83% от ФОТ (75,33 руб.) | 0,1 | 841,53 753,33 | 5,87 | 82,33 | 84,15 | 75,33 | 0,59 | 8,23 | 28,12 | 2,81
96 | ТСЦ-301-2310 Пр.рег.службы по тарифам ХМАО №44-нп от 08.07.2011 | Узлы прохода вытяжных вентиляционных шахт с клапаном ручного управления: УП2-01, диаметром патрубка 250 мм (шт.) | 1 | 2616,82 |  | 2616,82 | 2616,82 |  |  | 2616,82
ВЕ8, ВЕ10
97 | ТЕР20-02-009-01 Пр.рег.службы по тарифам ХМАО №44-нп от 08.07.2011 | Установка зонтов над шахтами из листовой стали круглого сечения диаметром: 200 мм (1 зонт) НР (36,34 руб.): 134% от ФОТ (27,12 руб.) СП (22,51 руб.): 83% от ФОТ (27,12 руб.) | 2 | 18,32 13,56 | 2,49 | 2,27 | 36,64 | 27,12 | 4,98 | 4,54 | 0,47 | 0,94
98 | ТСЦ-301-0296 Пр.рег.службы по тарифам ХМАО №44-нп от 08.07.2011 | Зонты вентиляционных систем из листовой и сортовой стали,: круглые, диаметром шахты 200 мм (шт.) | 2 | 242,88 |  | 242,88 | 485,76 |  |  | 485,76
99 | ТЕР20-02-012-01 Пр.рег.службы по тарифам ХМАО №44-нп от 08.07.2011 | Установка дефлекторов диаметром патрубка: 280 мм (1 дефлектор) НР (209,66 руб.): 134% от ФОТ (156,46 руб.) СП (129,86 руб.): 83% от ФОТ (156,46 руб.) | 2 | 88,75 78,23 | 4,05 | 6,47 | 177,50 | 156,46 | 8,10 | 12,94 | 2,92 | 5,84
100 | ТСЦ-301-0262 Пр.рег.службы по тарифам ХМАО №44-нп от 08.07.2011 | Дефлекторы вытяжные цилиндрические типа: ЦАГИ № 3, диаметр патрубка 280 мм (шт.) | 2 | 235,03 |  | 235,03 | 470,06 |  |  | 470,06
101 | ТЕР20-02-013-01 Пр.рег.службы по тарифам ХМАО №44-нп от 08.07.2011 | Установка узлов прохода вытяжных вентиляционных шахт диаметром патрубка: до 250 мм (10 узлов) НР (201,9 руб.): 134% от ФОТ (150,67 руб.) СП (125,06 руб.): 83% от ФОТ (150,67 руб.) | 0,2 | 841,53 753,33 | 5,87 | 82,33 | 168,31 | 150,67 | 1,17 | 16,47 | 28,12 | 5,62
102 | ТСЦ-301-2309 Пр.рег.службы по тарифам ХМАО №44-нп от 08.07.2011 | Узлы прохода вытяжных вентиляционных шахт с клапаном ручного управления: УП2, диаметром патрубка 200 мм (шт.) | 2 | 2318,38 |  | 2318,38 | 4636,76 |  |  | 4636,76
ВЕ6
103 | ТЕР20-02-009-05 Пр.рег.службы по тарифам ХМАО №44-нп от 08.07.2011 | Установка зонтов над шахтами из листовой стали круглого сечения диаметром: 450 мм (1 зонт) НР (38,66 руб.): 134% от ФОТ (28,85 руб.) СП (23,95 руб.): 83% от ФОТ (28,85 руб.) | 1 | 35,42 28,85 | 3,17 | 3,4 | 35,42 | 28,85 | 3,17 | 3,40 | 1 | 1
104 | ТСЦ-301-0300 Пр.рег.службы по тарифам ХМАО №44-нп от 08.07.2011 | Зонты вентиляционных систем из листовой и сортовой стали,: круглые, диаметром шахты 450 мм (шт.) | 1 | 421,71 |  | 421,71 | 421,71 |  |  | 421,71
105 | ТЕР20-02-012-01 Пр.рег.службы по тарифам ХМАО №44-нп от 08.07.2011 | Установка дефлекторов диаметром патрубка: 280 мм (1 дефлектор) НР (104,83 руб.): 134% от ФОТ (78,23 руб.) СП (64,93 руб.): 83% от ФОТ (78,23 руб.) | 1 | 88,75 78,23 | 4,05 | 6,47 | 88,75 | 78,23 | 4,05 | 6,47 | 2,92 | 2,92
106 | ТСЦ-301-0263 Пр.рег.службы по тарифам ХМАО №44-нп от 08.07.2011 | Дефлекторы вытяжные цилиндрические типа: ЦАГИ № 4, диаметр патрубка 400 мм (шт.) | 1 | 367,85 |  | 367,85 | 367,85 |  |  | 367,85
107 | ТЕР20-02-013-03 Пр.рег.службы по тарифам ХМАО №44-нп от 08.07.2011 | Установка узлов прохода вытяжных вентиляционных шахт диаметром патрубка: до 560 мм (10 узлов) НР (130,7 руб.): 134% от ФОТ (97,54 руб.) СП (80,96 руб.): 83% от ФОТ (97,54 руб.) | 0,1 | 1129,09 975,42 | 16,1 | 137,57 | 112,91 | 97,54 | 1,61 | 13,76 | 36,41 | 3,64
108 | ТСЦ-301-2314 Пр.рег.службы по тарифам ХМАО №44-нп от 08.07.2011 | Узлы прохода вытяжных вентиляционных шахт с клапаном ручного управления: УП2-05, диаметром патрубка 450 мм (шт.) | 1 | 3651,98 |  | 3651,98 | 3651,98 |  |  | 3651,98
109 | ТЕР20-02-004-15 Пр.рег.службы по тарифам ХМАО №44-нп от 08.07.2011 | Установка клапанов: огнезадерживающих периметром до 1600 мм (1 клапан) НР (614,31 руб.): 134% от ФОТ (458,44 руб.) СП (380,51 руб.): 83% от ФОТ (458,44 руб.) | 4 3+1 | 415,77 114,61 | 5,43 | 295,73 | 1663,08 | 458,44 | 21,72 | 1182,92 | 4,02 | 16,08
110 | ТСЦ-301-2919 Пр.рег.службы по тарифам ХМАО №44-нп от 08.07.2011 | Клапаны огнезадерживающие: с электромагнитным приводом с тепловым замком КОМ-1, размером 200х200 мм (шт.) | 3 | 9542,83 |  | 9542,83 | 28628,49 |  |  | 28628,49
111 | ТСЦ-301-2919 Пр.рег.службы по тарифам ХМАО №44-нп от 08.07.2011 | Клапаны огнезадерживающие: с электромагнитным приводом с тепловым замком КОМ-1, размером 200х200 мм (шт.) | 1 | 9542,83 |  | 9542,83 | 9542,83 |  |  | 9542,83
112 | ТСЦ-301-1901 Пр.рег.службы по тарифам ХМАО №44-нп от 08.07.2011 | Дроссель-клапаны в обечайке с сектором управления из тонколистовой оцинкованной и сортовой стали: круглые диаметром до 280 мм (шт.) | 5 1+3+1 | 88,73 |  | 88,73 | 443,65 |  |  | 443,65
113 | ТСЦ-301-1902 Пр.рег.службы по тарифам ХМАО №44-нп от 08.07.2011 | Дроссель-клапаны в обечайке с сектором управления из тонколистовой оцинкованной и сортовой стали: круглые диаметром до 450 мм (шт.) | 1 | 142,65 |  | 142,65 | 142,65 |  |  | 142,65
114 | ТЕР20-02-004-03 Пр.рег.службы по тарифам ХМАО №44-нп от 08.07.2011 | Установка клапанов обратных: диаметром до 800 мм (1 клапан) НР (78,12 руб.): 134% от ФОТ (58,3 руб.) СП (48,39 руб.): 83% от ФОТ (58,3 руб.) | 1 | 84,53 57,89 | 5,85 0,41 | 20,79 | 84,53 | 57,89 | 5,85 0,41 | 20,79 | 2,08 | 2,08
115 | Цена поставщ. | Клапан воздушный Ф630 (шт) КОЭФ. К ПОЗИЦИИ: Индекс на материалы МАТ=МАТ/3,48-МАТ | 1 | 3102,2 12415/1,15 |  | 3102,2 12415/1,15 | 3102,20 |  |  | 3102,20
116 | ТЕР20-02-002-01 Пр.рег.службы по тарифам ХМАО №44-нп от 08.07.2011 | Установка решеток жалюзийных площадью в свету: до 0,5 м2 (1 решетка) НР (1598,31 руб.): 134% от ФОТ (1192,77 руб.) СП (990 руб.): 83% от ФОТ (1192,77 руб.) | 29 1+2+2+1+1+5+4+4+5+3+1 | 50,61 41,13 | 4,47 | 5,01 | 1467,69 | 1192,77 | 129,63 | 145,29 | 1,46 | 42,34
117 | ТСЦ-301-2185 Пр.рег.службы по тарифам ХМАО №44-нп от 08.07.2011 | Решетки вытяжные алюминиевые типа РВ размером: 200х150 мм (шт.) | 1 | 197,67 |  | 197,67 | 197,67 |  |  | 197,67
118 | ТСЦ-301-2221 Пр.рег.службы по тарифам ХМАО №44-нп от 08.07.2011 | Решетки вытяжные алюминиевые типа РВ размером: 350х300 мм (шт.) | 2 | 263,54 |  | 263,54 | 527,08 |  |  | 527,08
119 | ТСЦ-301-2282 Пр.рег.службы по тарифам ХМАО №44-нп от 08.07.2011 | Решетки вытяжные алюминиевые типа РВ размером: 600х600 мм (шт.) | 2 | 681,23 |  | 681,23 | 1362,46 |  |  | 1362,46
120 | ТСЦ-301-2246 Пр.рег.службы по тарифам ХМАО №44-нп от 08.07.2011 | Решетки вытяжные алюминиевые типа РВ размером: 450х450 мм (шт.) | 1 | 418,93 |  | 418,93 | 418,93 |  |  | 418,93
121 | ТСЦ-301-2282 Пр.рег.службы по тарифам ХМАО №44-нп от 08.07.2011 | Решетки вытяжные алюминиевые типа РВ размером: 600х600 мм (шт.) | 1 | 681,23 |  | 681,23 | 681,23 |  |  | 681,23
122 | ТСЦ-301-2162 Пр.рег.службы по тарифам ХМАО №44-нп от 08.07.2011 | Решетки вытяжные алюминиевые типа РВ размером: 100х100 мм (шт.) | 5 | 155,88 |  | 155,88 | 779,40 |  |  | 779,40
123 | ТСЦ-301-2184 Пр.рег.службы по тарифам ХМАО №44-нп от 08.07.2011 | Решетки вытяжные алюминиевые типа РВ размером: 200х100 мм (шт.) | 4 | 188,97 |  | 188,97 | 755,88 |  |  | 755,88
124 | ТСЦ-301-2174 Пр.рег.службы по тарифам ХМАО №44-нп от 08.07.2011 | Решетки вытяжные алюминиевые типа РВ размером: 150х150 мм (шт.) | 4 | 181,5 |  | 181,5 | 726,00 |  |  | 726,00
125 | ТСЦ-301-2173 Пр.рег.службы по тарифам ХМАО №44-нп от 08.07.2011 | Решетки вытяжные алюминиевые типа РВ размером: 150х100 мм (шт.) | 5 | 172,79 |  | 172,79 | 863,95 |  |  | 863,95
126 | ТСЦ-301-2195 Пр.рег.службы по тарифам ХМАО №44-нп от 08.07.2011 | Решетки вытяжные алюминиевые типа РВ размером: 250х100 мм (шт.) | 3 | 197,67 |  | 197,67 | 593,01 |  |  | 593,01
127 | ТСЦ-301-2196 Пр.рег.службы по тарифам ХМАО №44-нп от 08.07.2011 | Решетки вытяжные алюминиевые типа РВ размером: 250х150 мм (шт.) | 1 | 206,37 |  | 206,37 | 206,37 |  |  | 206,37
128 | ТСЦ-101-3882 Пр.рег.службы по тарифам ХМАО №44-нп от 08.07.2011 | Сетка плетеная из проволоки диаметром: 1,2 мм без покрытия, 10х10 мм (м2) | 1,5 | 28,66 |  | 28,66 | 42,99 |  |  | 42,99
129 | ТЕР16-02-001-01 Пр.рег.службы по тарифам ХМАО №44-нп от 08.07.2011 | Прокладка трубопроводов отопления из стальных водогазопроводных неоцинкованных труб диаметром: 15 мм (100 м трубопровода) НР (335,94 руб.): 134% от ФОТ (250,7 руб.) СП (208,08 руб.): 83% от ФОТ (250,7 руб.) | 0,25 | 4554,56 996,68 | 84,39 6,1 | 3473,49 | 1138,64 | 249,17 | 21,10 1,53 | 868,37 | 32,97 | 8,24
130 | ТЕР20-02-003-10 Пр.рег.службы по тарифам ХМАО №44-нп от 08.07.2011 | Установка решеток жалюзийных стальных: щелевых регулирующих (Р), номер 150, размер 150х150 мм (1 решетка) 36,55 = 49,05 - 0,02 x 624,75 НР (282,71 руб.): 134% от ФОТ (210,98 руб.) СП (175,11 руб.): 83% от ФОТ (210,98 руб.) | 7 | 36,55 30,14 | 2,78 | 3,63 | 255,85 | 210,98 | 19,46 | 25,41 | 1,07 | 7,49
131 | ТСЦ-301-1393 Пр.рег.службы по тарифам ХМАО №44-нп от 08.07.2011 | Решетки переточные алюминиевые типа РП размером: 150х150 мм (шт.) | 7 | 205,12 |  | 205,12 | 1435,84 |  |  | 1435,84
132 | ТСЦ-302-1483 Пр.рег.службы по тарифам ХМАО №44-нп от 08.07.2011 | Кран шаровой В-В размером: 1/2" (шт.) | 2 | 94,16 |  | 94,16 | 188,32 |  |  | 188,32
133 | ТСЦ-301-0475 Пр.рег.службы по тарифам ХМАО №44-нп от 08.07.2011 | Крепления для воздуховодов: подвески СТД6208, СТД6209, СТД6210 (т) | 0,05 | 14238 |  | 14238 | 711,90 |  |  | 711,90
Воздуховоды
134 | ТЕР20-01-001-01 Пр.рег.службы по тарифам ХМАО №44-нп от 08.07.2011 | Прокладка воздуховодов из листовой, оцинкованной стали и алюминия класса Н (нормальные) толщиной: 0,5 мм, диаметром до 200 мм (100 м2 поверхности воздуховодов) НР (682,8 руб.): 134% от ФОТ (509,55 руб.) СП (422,93 руб.): 83% от ФОТ (509,55 руб.) | 0,11 (3,1+2,6+3,3+2)/100 | 5462,51 4611,11 | 271,24 21,14 | 580,16 | 600,88 | 507,22 | 29,84 2,33 | 63,82 | 167,86 | 18,46
135 | ТСЦ-301-1786 Пр.рег.службы по тарифам ХМАО №44-нп от 08.07.2011 | Воздуховоды из оцинкованной стали толщиной: 0,5 мм, диаметром до 200 мм (м2) | 11 | 168,5 |  | 168,5 | 1853,50 |  |  | 1853,50
136 | ТЕР20-01-001-04 Пр.рег.службы по тарифам ХМАО №44-нп от 08.07.2011 | Прокладка воздуховодов из листовой, оцинкованной стали и алюминия класса Н (нормальные) толщиной: 0,6 мм, диаметром до 250 мм (100 м2 поверхности воздуховодов) НР (2948,43 руб.): 134% от ФОТ (2200,32 руб.) СП (1826,27 руб.): 83% от ФОТ (2200,32 руб.) | 0,475 (5,6+13,2+6+22,7)/100 | 5465,38 4611,11 | 274,11 21,14 | 580,16 | 2596,06 | 2190,28 | 130,20 10,04 | 275,58 | 167,86 | 79,73
137 | ТСЦ-301-1789 Пр.рег.службы по тарифам ХМАО №44-нп от 08.07.2011 | Воздуховоды из оцинкованной стали толщиной: 0,6 мм, диаметром до 250 мм (м2) | 47,5 | 163,66 |  | 163,66 | 7773,85 |  |  | 7773,85
138 | ТЕР20-01-001-05 Пр.рег.службы по тарифам ХМАО №44-нп от 08.07.2011 | Прокладка воздуховодов из листовой, оцинкованной стали и алюминия класса Н (нормальные) толщиной: 0,6 мм, диаметром до 355 мм (100 м2 поверхности воздуховодов) НР (284,03 руб.): 134% от ФОТ (211,96 руб.) СП (175,93 руб.): 83% от ФОТ (211,96 руб.) | 0,05 5/100 | 4984,69 4221,86 | 223,27 17,48 | 539,56 | 249,23 | 211,09 | 11,16 0,87 | 26,98 | 153,69 | 7,68
139 | ТЕР20-01-001-06 Пр.рег.службы по тарифам ХМАО №44-нп от 08.07.2011 | Прокладка воздуховодов из листовой, оцинкованной стали и алюминия класса Н (нормальные) толщиной: 0,6 мм, диаметром до 450 мм (100 м2 поверхности воздуховодов) НР (609,55 руб.): 134% от ФОТ (454,89 руб.) СП (377,56 руб.): 83% от ФОТ (454,89 руб.) | 0,124 (10,3+2,1)/100 | 4381,06 3652,96 | 202,38 15,45 | 525,72 | 543,25 | 452,97 | 25,10 1,92 | 65,18 | 132,98 | 16,49
140 | ТСЦ-301-1790 Пр.рег.службы по тарифам ХМАО №44-нп от 08.07.2011 | Воздуховоды из оцинкованной стали толщиной: 0,6 мм, диаметром до 450 мм (м2) | 17,4 5+12,4 | 147,08 |  | 147,08 | 2559,19 |  |  | 2559,19
141 | ТЕР20-01-001-07 Пр.рег.службы по тарифам ХМАО №44-нп от 08.07.2011 | Прокладка воздуховодов из листовой, оцинкованной стали и алюминия класса Н (нормальные) толщиной: 0,7 мм, диаметром от 500 до 560 мм (100 м2 поверхности воздуховодов) НР (795,37 руб.): 134% от ФОТ (593,56 руб.) СП (492,65 руб.): 83% от ФОТ (593,56 руб.) | 0,162 16,2/100 | 4402,16 3652,96 | 223,48 10,98 | 525,72 | 713,15 | 591,78 | 36,20 1,78 | 85,17 | 132,98 | 21,54
142 | ТСЦ-301-1791 Пр.рег.службы по тарифам ХМАО №44-нп от 08.07.2011 | Воздуховоды из оцинкованной стали толщиной: 0,7 мм, диаметром от 500 до 560 мм (м2) | 16,2 | 158,66 |  | 158,66 | 2570,29 |  |  | 2570,29
143 | ТЕР20-01-001-08 Пр.рег.службы по тарифам ХМАО №44-нп от 08.07.2011 | Прокладка воздуховодов из листовой, оцинкованной стали и алюминия класса Н (нормальные) толщиной: 0,7 мм, диаметром до 800 мм (100 м2 поверхности воздуховодов) НР (899,78 руб.): 134% от ФОТ (671,48 руб.) СП (557,33 руб.): 83% от ФОТ (671,48 руб.) | 0,243 (19,8+4,5)/100 | 3521,01 2748,65 | 243,55 14,64 | 528,81 | 855,61 | 667,92 | 59,18 3,56 | 128,51 | 100,06 | 24,31
144 | ТСЦ-301-1792 Пр.рег.службы по тарифам ХМАО №44-нп от 08.07.2011 | Воздуховоды из оцинкованной стали толщиной: 0,7 мм, диаметром до 800 мм (м2) | 24,3 | 147,44 |  | 147,44 | 3582,79 |  |  | 3582,79
145 | ТЕР20-01-001-18 Пр.рег.службы по тарифам ХМАО №44-нп от 08.07.2011 | Прокладка воздуховодов из листовой, оцинкованной стали и алюминия класса Н (нормальные) толщиной: 1,0 мм, диаметром от 900 до 1000 мм (100 м2 поверхности воздуховодов) НР (194,51 руб.): 134% от ФОТ (145,16 руб.) СП (120,48 руб.): 83% от ФОТ (145,16 руб.) | 0,065 6,5/100 | 2885,15 2221,77 | 188,77 11,38 | 474,61 | 187,53 | 144,42 | 12,27 0,74 | 30,84 | 80,88 | 5,26
146 | ТСЦ-301-1798 Пр.рег.службы по тарифам ХМАО №44-нп от 08.07.2011 | Воздуховоды из оцинкованной стали толщиной: 1,0 мм, диаметром до 1000 мм (м2) | 6,5 | 178,61 |  | 178,61 | 1160,97 |  |  | 1160,97
147 | ТЕР20-01-001-16 Пр.рег.службы по тарифам ХМАО №44-нп от 08.07.2011 | Прокладка воздуховодов из листовой, оцинкованной стали и алюминия класса Н (нормальные) толщиной: 0,9 мм, периметром до 5200 мм (100 м2 поверхности воздуховодов) НР (102,8 руб.): 134% от ФОТ (76,72 руб.) СП (63,68 руб.): 83% от ФОТ (76,72 руб.) | 0,045 4,5/100 | 2593,2 1691,88 | 200,12 13,01 | 701,2 | 116,69 | 76,13 | 9,01 0,59 | 31,55 | 61,59 | 2,77
148 | ТЕР20-01-001-16 Пр.рег.службы по тарифам ХМАО №44-нп от 08.07.2011 | Прокладка воздуховодов из листовой, оцинкованной стали и алюминия класса Н (нормальные) толщиной: 0,9 мм, периметром до 5200 мм (100 м2 поверхности воздуховодов) НР (109,65 руб.): 134% от ФОТ (81,83 руб.) СП (67,92 руб.): 83% от ФОТ (81,83 руб.) | 0,048 4,8/100 | 2593,2 1691,88 | 200,12 13,01 | 701,2 | 124,47 | 81,21 | 9,61 0,62 | 33,65 | 61,59 | 2,96
149 | ТСЦ-301-1798 Пр.рег.службы по тарифам ХМАО №44-нп от 08.07.2011 | Воздуховоды из оцинкованной стали толщиной: 1,0 мм, диаметром до 1000 мм (м2) | 9,3 4,5+4,8 | 178,61 |  | 178,61 | 1661,07 |  |  | 1661,07
Изоляция
150 | ТЕР26-01-009-01 Пр.рег.службы по тарифам ХМАО №44-нп от 08.07.2011 | Изоляция трубопроводов: матами минераловатными марок 75, 100, плитами минераловатными на синтетическом связующем марки 75 (1 м3 изоляции) НР (25,5 руб.): 105% от ФОТ (24,29 руб.) СП (17 руб.): 70% от ФОТ (24,29 руб.) | 0,042 0,7*0,06 | 2348,16 578,32 | 94,15 | 1675,69 | 98,62 | 24,29 | 3,95 | 70,38 | 18,85 | 0,79
151 | ТЕР26-01-049-02 Пр.рег.службы по тарифам ХМАО №44-нп от 08.07.2011 | Покрытие поверхности изоляции трубопроводов: сталью оцинкованной (100 м2 поверхности покрытия изоляции) НР (526,28 руб.): 105% от ФОТ (501,22 руб.) СП (350,85 руб.): 70% от ФОТ (501,22 руб.) | 0,11 11/100 | 20250,55 4556,59 | 1319,44 | 14374,52 | 2227,56 | 501,22 | 145,14 | 1581,20 | 148,52 | 16,34
152 | ТЕР26-02-008-01 Пр.рег.службы по тарифам ХМАО №44-нп от 08.07.2011 | Огнезащитное покрытие металлоконструкций воздуховодов приточно-вытяжных систем составом «Файрекс-300» или эквивалент с пределом огнестойкости: 0,5 часа (100 м2 обрабатываемой поверхности) НР (8976,06 руб.): 105% от ФОТ (8548,63 руб.) СП (5984,04 руб.): 70% от ФОТ (8548,63 руб.) | 1,322 в1+в2+в3+в4+в5+в6+в7+в8+в9 | 45982,97 6466,44 | 1419,88 | 38096,65 | 60789,49 | 8548,63 | 1877,08 | 50363,78 | 238,35 | 315,1
153 | ТЕР09-03-039-01 Пр.рег.службы по тарифам ХМАО №44-нп от 08.07.2011 | Монтаж опорных конструкций: для крепления трубопроводов внутри зданий и сооружений массой до 0,1 т (1 т конструкций) НР (1153,79 руб.): 95% от ФОТ (1214,52 руб.) СП (1032,34 руб.): 85% от ФОТ (1214,52 руб.) | 0,53 ОКР((9*49+89)/1000;2 | 3094,95 2287,07 | 522,71 4,47 | 285,17 | 1640,32 | 1212,15 | 277,04 2,37 | 151,13 | 80,22 | 42,52
154 | ТСЦ-201-0889 Пр.рег.службы по тарифам ХМАО №44-нп от 08.07.2011 | Опоры неподвижные из горячекатаных профилей для трубопроводов (т) | 0,53 б1 | 8704,5 |  | 8704,5 | 4613,39 |  |  | 4613,39
Раздел 3. Автоматика к приточным установкам. Здание грубой предочистки
155 | ТЕРм11-06-001-01 Пр.рег.службы по тарифам ХМАО №44-нп от 08.07.2011 | Щиты и пульты, масса: до 50 кг (1 шт.) НР (243,52 руб.): 84% от ФОТ (289,9 руб.) СП (173,94 руб.): 60% от ФОТ (289,9 руб.) | 2 1+1 | 300,26 143,32 | 22,41 1,63 | 134,53 | 600,52 | 286,64 | 44,82 3,26 | 269,06 | 5,15 | 10,3
156 | ТЕРм11-02-001-02 Пр.рег.службы по тарифам ХМАО №44-нп от 08.07.2011 | Прибор, устанавливаемый на резьбовых соединениях, масса: до 5 кг (1 шт.) НР (326,52 руб.): 84% от ФОТ (388,72 руб.) СП (233,23 руб.): 60% от ФОТ (388,72 руб.) | 8 4*2 | 51,5 48,59 |  | 2,91 | 412,00 | 388,72 |  | 23,28 | 1,56 | 12,48
157 | ТЕРм11-03-001-02 Пр.рег.службы по тарифам ХМАО №44-нп от 08.07.2011 | Приборы, устанавливаемые на металлоконструкциях, щитах и пультах, масса: до 10 кг (1 шт.) НР (107,79 руб.): 84% от ФОТ (128,32 руб.) СП (76,99 руб.): 60% от ФОТ (128,32 руб.) | 4 2*2 | 35,19 32,08 |  | 3,11 | 140,76 | 128,32 |  | 12,44 | 1,03 | 4,12
158 | ТЕРм11-02-032-01 Пр.рег.службы по тарифам ХМАО №44-нп от 08.07.2011 | Первичный преобразователь уровнемер, устанавливаемый на резервуаре, работающем: при атмосферном давлении, масса до 10 кг (1 шт.) НР (132,79 руб.): 84% от ФОТ (158,08 руб.) СП (94,85 руб.): 60% от ФОТ (158,08 руб.) | 2 1*2 | 187,34 70,09 | 94,15 8,95 | 23,1 | 374,68 | 140,18 | 188,30 17,90 | 46,20 | 2,25 | 4,5
159 | Цена поставщ. VTS (343)253-05-80 | Автоматика AS-1R или эквивалент (компл.) КОЭФ. К ПОЗИЦИИ: Индекс на оборудование ПЗ=ПЗ/3,21-ПЗ; Транспортные расходы - согласно п.4.60 из МДС 81-35.2004 ПЗ=1,06 (ОЗП=1,06; ЭМ=1,06; МАТ=1,06); Заготовительно-складские расходы - согласно п.4.64 из МДС 81-35.2004 ПЗ=1,012 (ОЗП=1,012; ЭМ=1,012; МАТ=1,012) | 2 | 19524,17 |  |  | 39048,34
Раздел 4. Отопление. Зона активации и технологический коридор (ш.0041-ПР-12-07000-1-ИОС 5.3 С)
160 | ТЕР18-03-004-08 Пр.рег.службы по тарифам ХМАО №44-нп от 08.07.2011 | Установка регистров из стальных: сварных труб диаметром нитки 100 мм (100 м труб нитки регистра) НР (481,35 руб.): 134% от ФОТ (359,22 руб.) СП (298,15 руб.): 83% от ФОТ (359,22 руб.) | 0,48 3*4*4/100 | 17313,52 742,69 | 159,03 5,69 | 16411,8 | 8310,49 | 356,49 | 76,33 2,73 | 7877,67 | 26,05 | 12,5
161 | ТЕР18-07-001-05 Пр.рег.службы по тарифам ХМАО №44-нп от 08.07.2011 | Установка кранов воздушных (1 компл.) НР (15,48 руб.): 134% от ФОТ (11,55 руб.) СП (9,59 руб.): 83% от ФОТ (11,55 руб.) | 3 | 35,78 3,85 |  | 31,93 | 107,34 | 11,55 |  | 95,79 | 0,12 | 0,36
162 | ТЕР16-05-001-01 Пр.рег.службы по тарифам ХМАО №44-нп от 08.07.2011 | Установка вентилей, задвижек, затворов, клапанов обратных, кранов проходных на трубопроводах из стальных труб диаметром: до 25 мм (1 шт.) НР (336,96 руб.): 134% от ФОТ (251,46 руб.) СП (208,71 руб.): 83% от ФОТ (251,46 руб.) | 6 3+3 | 150,26 41,91 | 6,35 | 102 | 901,56 | 251,46 | 38,10 | 612,00 | 1,47 | 8,82
163 | Прайс Данфосс | RA-N15 (шт) КОЭФ. К ПОЗИЦИИ: Индекс на материалы МАТ=МАТ/3,48-МАТ | 3 | 161,32 662,43/1,18 |  | 161,32 662,43/1,18 | 483,96 |  |  | 483,96
164 | ТСЦ-301-0881 Пр.рег.службы по тарифам ХМАО №44-нп от 08.07.2011 | Клапан "Danfoss", марка: RLV-15 прямой или эквивалент (шт.) | 3 | 186,45 |  | 186,45 | 559,35 |  |  | 559,35
165 | ТСЦ-302-1483 Пр.рег.службы по тарифам ХМАО №44-нп от 08.07.2011 | Кран шаровой В-В размером: 1/2" (шт.) | 3 | 94,16 |  | 94,16 | 282,48 |  |  | 282,48
166 | ТЕР18-06-003-10 Пр.рег.службы по тарифам ХМАО №44-нп от 08.07.2011 | Установка воздухоотводчиков (1 шт.) НР (135,15 руб.): 134% от ФОТ (100,86 руб.) СП (83,71 руб.): 83% от ФОТ (100,86 руб.) | 2 | 208,48 49,62 | 15,06 0,81 | 143,8 | 416,96 | 99,24 | 30,12 1,62 | 287,60 | 1,66 | 3,32
167 | ТЕР16-02-001-03 Пр.рег.службы по тарифам ХМАО №44-нп от 08.07.2011 | Прокладка трубопроводов отопления из стальных водогазопроводных неоцинкованных труб диаметром: 25 мм (100 м трубопровода) НР (1746,84 руб.): 134% от ФОТ (1303,61 руб.) СП (1082 руб.): 83% от ФОТ (1303,61 руб.) | 1,3 | 5585,66 996,68 | 84,39 6,1 | 4504,59 | 7261,36 | 1295,68 | 109,71 7,93 | 5855,97 | 32,97 | 42,86
168 | ТЕР16-02-001-02 Пр.рег.службы по тарифам ХМАО №44-нп от 08.07.2011 | Прокладка трубопроводов отопления из стальных водогазопроводных неоцинкованных труб диаметром: 20 мм (100 м трубопровода) НР (604,69 руб.): 134% от ФОТ (451,26 руб.) СП (374,55 руб.): 83% от ФОТ (451,26 руб.) | 0,45 | 5212,03 996,68 | 84,39 6,1 | 4130,96 | 2345,41 | 448,51 | 37,98 2,75 | 1858,92 | 32,97 | 14,84
169 | ТЕР16-02-001-01 Пр.рег.службы по тарифам ХМАО №44-нп от 08.07.2011 | Прокладка трубопроводов отопления из стальных водогазопроводных неоцинкованных труб диаметром: 15 мм (100 м трубопровода) НР (107,49 руб.): 134% от ФОТ (80,22 руб.) СП (66,58 руб.): 83% от ФОТ (80,22 руб.) | 0,08 | 4554,56 996,68 | 84,39 6,1 | 3473,49 | 364,36 | 79,73 | 6,75 0,49 | 277,88 | 32,97 | 2,64
170 | ТЕР16-07-005-01 Пр.рег.службы по тарифам ХМАО №44-нп от 08.07.2011 | Гидравлическое испытание трубопроводов систем отопления, водопровода и горячего водоснабжения диаметром: до 50 мм (100 м трубопровода) НР (449,29 руб.): 134% от ФОТ (335,29 руб.) СП (278,29 руб.): 83% от ФОТ (335,29 руб.) | 1,83 1,3+0,45+0,08 | 277,23 183,22 | 89,18 | 4,83 | 507,33 | 335,29 | 163,20 | 8,84 | 5,01 | 9,17
171 | ТСЦ-301-1224 Пр.рег.службы по тарифам ХМАО №44-нп от 08.07.2011 | Крепления для трубопроводов: кронштейны, планки, хомуты (кг) | 33,93 9*3,77 | 20,96 |  | 20,96 | 711,17 |  |  | 711,17
172 | ТЕР13-03-002-04 Пр.рег.службы по тарифам ХМАО №44-нп от 08.07.2011 | Огрунтовка металлических поверхностей за один раз: грунтовкой ГФ-021 (100 м2 окрашиваемой поверхности) НР (140,33 руб.): 95% от ФОТ (147,72 руб.) СП (103,4 руб.): 70% от ФОТ (147,72 руб.) | 0,83 | 465,28 177,67 | 14,81 0,3 | 272,8 | 386,18 | 147,47 | 12,29 0,25 | 226,42 | 5,31 | 4,41
173 | ТЕР13-03-003-03 Пр.рег.службы по тарифам ХМАО №44-нп от 08.07.2011 | Окраска огрунтованных бетонных и оштукатуренных поверхностей: краской БТ-177 серебристой (100 м2 окрашиваемой поверхности) НР (166,47 руб.): 95% от ФОТ (175,23 руб.) СП (122,66 руб.): 70% от ФОТ (175,23 руб.) | 1,67 | 356,74 104,63 | 19,11 0,3 | 233 | 595,76 | 174,73 | 31,91 0,50 | 389,12 | 3,67 | 6,13
174 | ТЕР26-01-017-01 Пр.рег.службы по тарифам ХМАО №44-нп от 08.07.2011 | Изоляция трубопроводов изделиями из вспененного каучука, вспененного полиэтилена: трубками (10 м трубопровода) НР (1266,46 руб.): 105% от ФОТ (1206,15 руб.) СП (844,31 руб.): 70% от ФОТ (1206,15 руб.) | 11 110/10 | 2863,61 109,65 | 37,35 | 2716,61 | 31499,71 | 1206,15 | 410,85 | 29882,71 | 3,52 | 38,72
Смесительный узел системы П3
175 | ТЕР18-05-001-01 Пр.рег.службы по тарифам ХМАО №44-нп от 08.07.2011 | Установка насосов центробежных с электродвигателем, масса агрегата: до 0,1 т (1 насос) 608,17 = 4 902,33 - 1 x 4 294,16 НР (556,97 руб.): 134% от ФОТ (415,65 руб.) СП (344,99 руб.): 83% от ФОТ (415,65 руб.) | 1 | 608,17 413,62 | 24,21 2,03 | 170,34 | 608,17 | 413,62 | 24,21 2,03 | 170,34 | 14,17 | 14,17
176 | Цена поставщ. | Насос TOP-S 40/7 Wilo или эквивалент (шт) КОЭФ. К ПОЗИЦИИ: Индекс на оборудование ПЗ=ПЗ/3,21-ПЗ; Транспортные расходы - согласно п.4.60 из МДС 81-35.2004 ПЗ=1,06 (ОЗП=1,06; ЭМ=1,06; МАТ=1,06); Заготовительно-складские расходы - согласно п.4.64 из МДС 81-35.2004 ПЗ=1,012 (ОЗП=1,012; ЭМ=1,012; МАТ=1,012) | 1 | 1948,55 6880,37/1,18 |  |  | 1948,55
177 | ТЕР18-06-007-05 Пр.рег.службы по тарифам ХМАО №44-нп от 08.07.2011 | Установка фильтров диаметром: 65 мм (10 фильтров) НР (47,93 руб.): 134% от ФОТ (35,77 руб.) СП (29,69 руб.): 83% от ФОТ (35,77 руб.) | 0,1 | 16950,78 353,2 | 175,63 4,47 | 16421,95 | 1695,08 | 35,32 | 17,56 0,45 | 1642,20 | 12,1 | 1,21
178 | ТЕР16-05-001-03 Пр.рег.службы по тарифам ХМАО №44-нп от 08.07.2011 | Установка вентилей, задвижек, затворов, клапанов обратных, кранов проходных на трубопроводах из стальных труб диаметром: до 100 мм (1 шт.) НР (449,01 руб.): 134% от ФОТ (335,08 руб.) СП (278,12 руб.): 83% от ФОТ (335,08 руб.) | 4 | 333,7 82,96 | 15,95 0,81 | 234,79 | 1334,80 | 331,84 | 63,80 3,24 | 939,16 | 2,91 | 11,64
179 | Пульс цен | Затвор поворотный дисковый Ду65 VP 3442 (шт) КОЭФ. К ПОЗИЦИИ: Индекс на материалы МАТ=МАТ/3,48-МАТ | 4 | 498,73 2048/1,18 |  | 498,73 2048/1,18 | 1994,92 |  |  | 1994,92
180 | ТЕР16-05-001-02 Пр.рег.службы по тарифам ХМАО №44-нп от 08.07.2011 | Установка вентилей, задвижек, затворов, клапанов обратных, кранов проходных на трубопроводах из стальных труб диаметром: до 50 мм (1 шт.) НР (56,16 руб.): 134% от ФОТ (41,91 руб.) СП (34,79 руб.): 83% от ФОТ (41,91 руб.) | 1 | 189,94 41,91 | 7,78 | 140,25 | 189,94 | 41,91 | 7,78 | 140,25 | 1,47 | 1,47
181 | Пульс цен | Затвор поворотный дисковый Ду50 VP 3442 (шт) КОЭФ. К ПОЗИЦИИ: Индекс на материалы МАТ=МАТ/3,48-МАТ | 1 | 450,03 1848/1,18 |  | 450,03 1848/1,18 | 450,03 |  |  | 450,03
182 | ТЕР18-07-001-02 Пр.рег.службы по тарифам ХМАО №44-нп от 08.07.2011 | Установка манометров: с трехходовым краном (1 компл.) НР (18,36 руб.): 134% от ФОТ (13,7 руб.) СП (11,37 руб.): 83% от ФОТ (13,7 руб.) | 2 | 399,4 6,85 |  | 392,55 | 798,80 | 13,70 |  | 785,10 | 0,22 | 0,44
183 | ТЕР18-07-001-04 Пр.рег.службы по тарифам ХМАО №44-нп от 08.07.2011 | Установка термометров в оправе прямых и угловых (1 компл.) НР (24,55 руб.): 134% от ФОТ (18,32 руб.) СП (15,21 руб.): 83% от ФОТ (18,32 руб.) | 2 | 596,37 9,16 |  | 587,21 | 1192,74 | 18,32 |  | 1174,42 | 0,31 | 0,62
184 | ТЕРм12-10-001-01 Пр.рег.службы по тарифам ХМАО №44-нп от 08.07.2011 | Бобышки, штуцеры на условное давление: до 10 МПа (100 шт.) НР (33,21 руб.): 84% от ФОТ (39,54 руб.) СП (23,72 руб.): 60% от ФОТ (39,54 руб.) | 0,02 | 6031,48 1977,04 | 771,22 | 3283,22 | 120,63 | 39,54 | 15,42 | 65,67 | 65,4 | 1,31
185 | ТЕР16-02-005-03 Пр.рег.службы по тарифам ХМАО №44-нп от 08.07.2011 | Прокладка трубопроводов отопления и водоснабжения из стальных электросварных труб диаметром: 65 мм (100 м трубопровода) НР (89,38 руб.): 134% от ФОТ (66,7 руб.) СП (55,36 руб.): 83% от ФОТ (66,7 руб.) | 0,03 | 11824,2 2213,87 | 254,28 9,35 | 9356,05 | 354,73 | 66,42 | 7,63 0,28 | 280,68 | 72,16 | 2,16
186 | ТЕР16-02-001-06 Пр.рег.службы по тарифам ХМАО №44-нп от 08.07.2011 | Прокладка трубопроводов отопления из стальных водогазопроводных неоцинкованных труб диаметром: 50 мм (100 м трубопровода) НР (8,35 руб.): 134% от ФОТ (6,23 руб.) СП (5,17 руб.): 83% от ФОТ (6,23 руб.) | 0,005 | 9014,15 1237,01 | 158,42 7,73 | 7618,72 | 45,07 | 6,19 | 0,79 0,04 | 38,09 | 40,92 | 0,2
187 | ТЕР16-02-001-01 Пр.рег.службы по тарифам ХМАО №44-нп от 08.07.2011 | Прокладка трубопроводов отопления из стальных водогазопроводных неоцинкованных труб диаметром: 15 мм (100 м трубопровода) НР (40,31 руб.): 134% от ФОТ (30,08 руб.) СП (24,97 руб.): 83% от ФОТ (30,08 руб.) | 0,03 | 4554,56 996,68 | 84,39 6,1 | 3473,49 | 136,64 | 29,90 | 2,53 0,18 | 104,21 | 32,97 | 0,99
188 | ТСЦ-302-1483 Пр.рег.службы по тарифам ХМАО №44-нп от 08.07.2011 | Кран шаровой В-В размером: 1/2" (шт.) | 3 | 94,16 |  | 94,16 | 282,48 |  |  | 282,48
189 | ТЕР26-01-017-01 Пр.рег.службы по тарифам ХМАО №44-нп от 08.07.2011 | Изоляция трубопроводов изделиями из вспененного каучука («Армофлекс»), вспененного полиэтилена («Термофлекс»): трубками (10 м трубопровода) НР (4,03 руб.): 105% от ФОТ (3,84 руб.) СП (2,69 руб.): 70% от ФОТ (3,84 руб.) | 0,035 (3+0,5)/100 | 2863,61 109,65 | 37,35 | 2716,61 | 100,23 | 3,84 | 1,31 | 95,08 | 3,52 | 0,12
190 | ТЕР16-05-001-02 Пр.рег.службы по тарифам ХМАО №44-нп от 08.07.2011 | Установка вентилей, задвижек, затворов, клапанов обратных, кранов проходных на трубопроводах из стальных труб диаметром: до 50 мм (1 шт.) НР (168,48 руб.): 134% от ФОТ (125,73 руб.) СП (104,36 руб.): 83% от ФОТ (125,73 руб.) | 3 1+1+1 | 189,94 41,91 | 7,78 | 140,25 | 569,82 | 125,73 | 23,34 | 420,75 | 1,47 | 4,41
191 | Цена поставщ. | Клапан обратный Ду 50 Ру 16 СВ 3440 (шт) КОЭФ. К ПОЗИЦИИ: Индекс на материалы МАТ=МАТ/3,48-МАТ | 1 | 543,1 |  | 543,1 | 543,10 |  |  | 543,10
192 | Пульс цен | Клапан регулирующий двухходовой VB 2, Ду 40, фланцевый (шт) КОЭФ. К ПОЗИЦИИ: Индекс на материалы МАТ=МАТ/3,48-МАТ | 1 | 4719,26 19379,19/1,18 |  | 4719,26 19379,19/1,18 | 4719,26 |  |  | 4719,26
193 | Пульс цен | Привод клапана AMB20 (шт) КОЭФ. К ПОЗИЦИИ: Индекс на материалы МАТ=МАТ/3,48-МАТ | 1 | 4957,46 20357,30/1,18 |  | 4957,46 20357,30/1,18 | 4957,46 |  |  | 4957,46
194 | Цена поставщ. | Клапан балансировочный Danfoss MSV-C Ду50 ручной без ниппелей или эквивалент (шт) КОЭФ. К ПОЗИЦИИ: Индекс на материалы МАТ=МАТ/3,48-МАТ | 1 | 1689,07 6936/1,18 |  | 1689,07 6936/1,18 | 1689,07 |  |  | 1689,07
Раздел 5. Вентиляция. Зона активации и технологический коридор
П3
195 | ТЕР20-06-002-01 Пр.рег.службы по тарифам ХМАО №44-нп от 08.07.2011 | Установка камер приточных типовых: без секции орошения производительностью до 10 тыс.м3/час (1 камера) НР (1701,77 руб.): 134% от ФОТ (1269,98 руб.) СП (1054,08 руб.): 83% от ФОТ (1269,98 руб.) | 1 | 1717,54 1261,03 | 176,25 8,95 | 280,26 | 1717,54 | 1261,03 | 176,25 8,95 | 280,26 | 43,71 | 43,71
196 | Цена поставщ. VTS (343)253-05-80 | Приточный агрегат VS-100-L-H или эквивалент (компл.) КОЭФ. К ПОЗИЦИИ: Индекс на оборудование ПЗ=ПЗ/3,21-ПЗ; Транспортные расходы - согласно п.4.60 из МДС 81-35.2004 ПЗ=1,06 (ОЗП=1,06; ЭМ=1,06; МАТ=1,06); Заготовительно-складские расходы - согласно п.4.64 из МДС 81-35.2004 ПЗ=1,012 (ОЗП=1,012; ЭМ=1,012; МАТ=1,012) | 1 | 51574,11 |  |  | 51574,11
197 | Цена поставщ. VTS (343)253-05-80 | Опциональное оснащение (компл.) КОЭФ. К ПОЗИЦИИ: Индекс на оборудование ПЗ=ПЗ/3,21-ПЗ; Транспортные расходы - согласно п.4.60 из МДС 81-35.2004 ПЗ=1,06 (ОЗП=1,06; ЭМ=1,06; МАТ=1,06); Заготовительно-складские расходы - согласно п.4.64 из МДС 81-35.2004 ПЗ=1,012 (ОЗП=1,012; ЭМ=1,012; МАТ=1,012) | 1 | 9066,32 |  |  | 9066,32
198 | Цена поставщ. VTS (343)253-05-80 | Резервная группа (компл.) КОЭФ. К ПОЗИЦИИ: Индекс на оборудование ПЗ=ПЗ/3,21-ПЗ; Транспортные расходы - согласно п.4.60 из МДС 81-35.2004 ПЗ=1,06 (ОЗП=1,06; ЭМ=1,06; МАТ=1,06); Заготовительно-складские расходы - согласно п.4.64 из МДС 81-35.2004 ПЗ=1,012 (ОЗП=1,012; ЭМ=1,012; МАТ=1,012) | 1 | 21293,99 |  |  | 21293,99
199 | ТСЦ-301-1903 Пр.рег.службы по тарифам ХМАО №44-нп от 08.07.2011 | Дроссель-клапаны в обечайке с сектором управления из тонколистовой оцинкованной и сортовой стали: круглые диаметром до 560 мм (шт.) | 2 | 232,41 |  | 232,41 | 464,82 |  |  | 464,82
200 | Цена поставщ. | Клапан воздушный ф800 (шт) КОЭФ. К ПОЗИЦИИ: Индекс на материалы МАТ=МАТ/3,48-МАТ | 1 | 1444,09 5930/1,18 |  | 1444,09 5930/1,18 | 1444,09 |  |  | 1444,09
201 | ТСЦ-101-3882 Пр.рег.службы по тарифам ХМАО №44-нп от 08.07.2011 | Сетка плетеная из проволоки диаметром: 1,2 мм без покрытия, 10х10 мм (м2) | 1,5 | 28,66 |  | 28,66 | 42,99 |  |  | 42,99
202 | ТЕР20-01-001-18 Пр.рег.службы по тарифам ХМАО №44-нп от 08.07.2011 | Прокладка воздуховодов из листовой, оцинкованной стали и алюминия класса Н (нормальные) толщиной: 1,0 мм, диаметром от 900 до 1000 мм (100 м2 поверхности воздуховодов) НР (152,61 руб.): 134% от ФОТ (113,89 руб.) СП (94,53 руб.): 83% от ФОТ (113,89 руб.) | 0,051 5,1/100 | 2885,15 2221,77 | 188,77 11,38 | 474,61 | 147,14 | 113,31 | 9,63 0,58 | 24,20 | 80,88 | 4,12
203 | ТСЦ-301-1798 Пр.рег.службы по тарифам ХМАО №44-нп от 08.07.2011 | Воздуховоды из оцинкованной стали толщиной: 1,0 мм, диаметром до 1000 мм (м2) | 5,1 | 178,61 |  | 178,61 | 910,91 |  |  | 910,91
ВЕ11
204 | ТЕР20-02-009-10 Пр.рег.службы по тарифам ХМАО №44-нп от 08.07.2011 | Установка зонтов над шахтами из листовой стали круглого сечения диаметром: 1000 мм (1 зонт) НР (340,79 руб.): 134% от ФОТ (254,32 руб.) СП (211,09 руб.): 83% от ФОТ (254,32 руб.) | 4 | 81,89 63,17 | 9,76 0,41 | 8,96 | 327,56 | 252,68 | 39,04 1,64 | 35,84 | 2,27 | 9,08
205 | ТСЦ-301-0305 Пр.рег.службы по тарифам ХМАО №44-нп от 08.07.2011 | Зонты вентиляционных систем из листовой и сортовой стали,: круглые, диаметром шахты 1000 мм (шт.) | 4 | 1665,46 |  | 1665,46 | 6661,84 |  |  | 6661,84
206 | ТЕР20-02-012-01 Пр.рег.службы по тарифам ХМАО №44-нп от 08.07.2011 | Установка дефлекторов диаметром патрубка: 280 мм (1 дефлектор) НР (419,31 руб.): 134% от ФОТ (312,92 руб.) СП (259,72 руб.): 83% от ФОТ (312,92 руб.) | 4 | 88,75 78,23 | 4,05 | 6,47 | 355,00 | 312,92 | 16,20 | 25,88 | 2,92 | 11,68
207 | ТСЦ-301-1168 Пр.рег.службы по тарифам ХМАО №44-нп от 08.07.2011 | Дефлекторы вытяжные цилиндрические типа: ЦАГИ № 10, из листовой горячекатаной и сортовой стали в разобранном виде диаметр патрубка 1000 мм (шт.) | 4 | 5143,36 |  | 5143,36 | 20573,44 |  |  | 20573,44
208 | ТЕР20-02-013-05 Пр.рег.службы по тарифам ХМАО №44-нп от 08.07.2011 | Установка узлов прохода вытяжных вентиляционных шахт диаметром патрубка: до 1000 мм (10 узлов) НР (834,23 руб.): 134% от ФОТ (622,56 руб.) СП (516,72 руб.): 83% от ФОТ (622,56 руб.) | 0,4 | 1945,06 1553,55 | 54,43 2,85 | 337,08 | 778,02 | 621,42 | 21,77 1,14 | 134,83 | 57,99 | 23,2
209 | ТСЦ-301-2355 Пр.рег.службы по тарифам ХМАО №44-нп от 08.07.2011 | Узлы прохода вытяжных вентиляционных шахт с клапаном, с площадкой под исполнительный механизм и кольцом для сбора конденсата: УП3-22, диаметром патрубка 1000 мм (шт.) | 4 | 7094,33 |  | 7094,33 | 28377,32 |  |  | 28377,32
210 | ТСЦ-302-1483 Пр.рег.службы по тарифам ХМАО №44-нп от 08.07.2011 | Кран шаровой В-В размером: 1/2" (шт.) | 4 | 94,16 |  | 94,16 | 376,64 |  |  | 376,64
211 | ТСЦ-101-3882 Пр.рег.службы по тарифам ХМАО №44-нп от 08.07.2011 | Сетка плетеная из проволоки диаметром: 1,2 мм без покрытия, 10х10 мм (м2) | 3,3 | 28,66 |  | 28,66 | 94,58 |  |  | 94,58
212 | ТЕР16-02-002-01 Пр.рег.службы по тарифам ХМАО №44-нп от 08.07.2011 | Прокладка трубопроводов водоснабжения из стальных водогазопроводных оцинкованных труб диаметром: 15 мм (100 м трубопровода) НР (679,42 руб.): 134% от ФОТ (507,03 руб.) СП (420,83 руб.): 83% от ФОТ (507,03 руб.) | 0,45 | 6208,83 1120,63 | 97,89 6,1 | 4990,31 | 2793,97 | 504,28 | 44,05 2,75 | 2245,64 | 37,07 | 16,68
В6
213 | ТЕР20-03-002-01 Пр.рег.службы по тарифам ХМАО №44-нп от 08.07.2011 | Установка вентиляторов осевых массой: до 0,025 т (1 вентилятор) НР (161,78 руб.): 134% от ФОТ (120,73 руб.) СП (100,21 руб.): 83% от ФОТ (120,73 руб.) | 1 | 135,05 120,32 | 11,85 0,41 | 2,88 | 135,05 | 120,32 | 11,85 0,41 | 2,88 | 3,98 | 3,98
214 | Цена поставщ. | ВК 355Б или эквивалент (шт) КОЭФ. К ПОЗИЦИИ: Индекс на оборудование ПЗ=ПЗ/3,21-ПЗ; Транспортные расходы - согласно п.4.60 из МДС 81-35.2004 ПЗ=1,06 (ОЗП=1,06; ЭМ=1,06; МАТ=1,06); Заготовительно-складские расходы - согласно п.4.64 из МДС 81-35.2004 ПЗ=1,012 (ОЗП=1,012; ЭМ=1,012; МАТ=1,012) | 1 | 3414,59 12057/1,18 |  |  | 3414,59
215 | ТЕР20-02-002-01 Пр.рег.службы по тарифам ХМАО №44-нп от 08.07.2011 | Установка решеток жалюзийных площадью в свету: до 0,5 м2 (1 решетка) НР (55,11 руб.): 134% от ФОТ (41,13 руб.) СП (34,14 руб.): 83% от ФОТ (41,13 руб.) | 1 | 50,61 41,13 | 4,47 | 5,01 | 50,61 | 41,13 | 4,47 | 5,01 | 1,46 | 1,46
216 | ТСЦ-301-2639 Пр.рег.службы по тарифам ХМАО №44-нп от 08.07.2011 | Решетки вентиляционные алюминиевые "АРКТОС" или эквивалент типа: АРН размером 500х800 мм (шт.) | 1 | 3235,91 |  | 3235,91 | 3235,91 |  |  | 3235,91
217 | ТЕР20-01-001-15 Пр.рег.службы по тарифам ХМАО №44-нп от 08.07.2011 | Прокладка воздуховодов из листовой, оцинкованной стали и алюминия класса Н (нормальные) толщиной: 0,9 мм, периметром 3700 мм; от 4100 до 4500 мм (100 м2 поверхности воздуховодов) НР (50,4 руб.): 134% от ФОТ (37,61 руб.) СП (31,22 руб.): 83% от ФОТ (37,61 руб.) | 0,02 2/100 | 2549,86 1868,51 | 186,52 11,79 | 494,83 | 51,00 | 37,37 | 3,73 0,24 | 9,90 | 68,02 | 1,36
218 | ТСЦ-301-1795 Пр.рег.службы по тарифам ХМАО №44-нп от 08.07.2011 | Воздуховоды из оцинкованной стали толщиной: 0,7 мм, периметром от 1700 до 4000 мм (м2) | 2 | 190,91 |  | 190,91 | 381,82 |  |  | 381,82
219 | ТЕР26-01-054-01 Пр.рег.службы по тарифам ХМАО №44-нп от 08.07.2011 | Изоляция пенофолом.Обертывание поверхности изоляции рулонными материалами насухо с проклейкой швов (100 м2 поверхности покрытия изоляции) НР (18,22 руб.): 105% от ФОТ (17,35 руб.) СП (12,15 руб.): 70% от ФОТ (17,35 руб.) | 0,02 2/100 | 2646,77 867,62 | 85,4 | 1693,75 | 52,94 | 17,35 | 1,71 | 33,88 | 31,98 | 0,64
Воздуховоды
220 | ТЕР20-01-001-01 Пр.рег.службы по тарифам ХМАО №44-нп от 08.07.2011 | Прокладка воздуховодов из листовой, оцинкованной стали и алюминия класса Н (нормальные) толщиной: 0,5 мм, диаметром до 200 мм (100 м2 поверхности воздуховодов) НР (331,46 руб.): 134% от ФОТ (247,36 руб.) СП (205,31 руб.): 83% от ФОТ (247,36 руб.) | 0,0534 (0,44+4,9)/100 | 5462,51 4611,11 | 271,24 21,14 | 580,16 | 291,70 | 246,23 | 14,48 1,13 | 30,99 | 167,86 | 8,96
221 | ТСЦ-301-1786 Пр.рег.службы по тарифам ХМАО №44-нп от 08.07.2011 | Воздуховоды из оцинкованной стали толщиной: 0,5 мм, диаметром до 200 мм (м2) | 5,34 | 168,5 |  | 168,5 | 899,79 |  |  | 899,79
222 | ТЕР20-01-001-04 Пр.рег.службы по тарифам ХМАО №44-нп от 08.07.2011 | Прокладка воздуховодов из листовой, оцинкованной стали и алюминия класса Н (нормальные) толщиной: 0,6 мм, диаметром до 250 мм (100 м2 поверхности воздуховодов) НР (279,32 руб.): 134% от ФОТ (208,45 руб.) СП (173,01 руб.): 83% от ФОТ (208,45 руб.) | 0,045 4,5/100 | 5465,38 4611,11 | 274,11 21,14 | 580,16 | 245,94 | 207,50 | 12,34 0,95 | 26,10 | 167,86 | 7,55
223 | ТСЦ-301-1789 Пр.рег.службы по тарифам ХМАО №44-нп от 08.07.2011 | Воздуховоды из оцинкованной стали толщиной: 0,6 мм, диаметром до 250 мм (м2) | 4,5 | 163,66 |  | 163,66 | 736,47 |  |  | 736,47
224 | ТЕР20-01-001-05 Пр.рег.службы по тарифам ХМАО №44-нп от 08.07.2011 | Прокладка воздуховодов из листовой, оцинкованной стали и алюминия класса Н (нормальные) толщиной: 0,6 мм, диаметром до 355 мм (100 м2 поверхности воздуховодов) НР (840,76 руб.): 134% от ФОТ (627,43 руб.) СП (520,77 руб.): 83% от ФОТ (627,43 руб.) | 0,148 14,8/100 | 4984,69 4221,86 | 223,27 17,48 | 539,56 | 737,73 | 624,84 | 33,04 2,59 | 79,85 | 153,69 | 22,75
225 | ТЕР20-01-001-06 Пр.рег.службы по тарифам ХМАО №44-нп от 08.07.2011 | Прокладка воздуховодов из листовой, оцинкованной стали и алюминия класса Н (нормальные) толщиной: 0,6 мм, диаметром до 450 мм (100 м2 поверхности воздуховодов) НР (285,11 руб.): 134% от ФОТ (212,77 руб.) СП (176,6 руб.): 83% от ФОТ (212,77 руб.) | 0,058 5,8/100 | 4381,06 3652,96 | 202,38 15,45 | 525,72 | 254,10 | 211,87 | 11,74 0,90 | 30,49 | 132,98 | 7,71
226 | ТСЦ-301-1790 Пр.рег.службы по тарифам ХМАО №44-нп от 08.07.2011 | Воздуховоды из оцинкованной стали толщиной: 0,6 мм, диаметром до 450 мм (м2) | 20,6 14,8+5,8 | 147,08 |  | 147,08 | 3029,85 |  |  | 3029,85
227 | ТЕР20-01-001-07 Пр.рег.службы по тарифам ХМАО №44-нп от 08.07.2011 | Прокладка воздуховодов из листовой, оцинкованной стали и алюминия класса Н (нормальные) толщиной: 0,7 мм, диаметром от 500 до 560 мм (100 м2 поверхности воздуховодов) НР (314,22 руб.): 134% от ФОТ (234,49 руб.) СП (194,63 руб.): 83% от ФОТ (234,49 руб.) | 0,064 6,4/100 | 4402,16 3652,96 | 223,48 10,98 | 525,72 | 281,74 | 233,79 | 14,30 0,70 | 33,65 | 132,98 | 8,51
228 | ТСЦ-301-1791 Пр.рег.службы по тарифам ХМАО №44-нп от 08.07.2011 | Воздуховоды из оцинкованной стали толщиной: 0,7 мм, диаметром от 500 до 560 мм (м2) | 6,4 | 158,66 |  | 158,66 | 1015,42 |  |  | 1015,42
229 | ТЕР20-01-001-08 Пр.рег.службы по тарифам ХМАО №44-нп от 08.07.2011 | Прокладка воздуховодов из листовой, оцинкованной стали и алюминия класса Н (нормальные) толщиной: 0,7 мм, диаметром до 800 мм (100 м2 поверхности воздуховодов) НР (573,94 руб.): 134% от ФОТ (428,31 руб.) СП (355,5 руб.): 83% от ФОТ (428,31 руб.) | 0,155 (7,5+8)/100 | 3521,01 2748,65 | 243,55 14,64 | 528,81 | 545,76 | 426,04 | 37,75 2,27 | 81,97 | 100,06 | 15,51
230 | ТСЦ-301-1792 Пр.рег.службы по тарифам ХМАО №44-нп от 08.07.2011 | Воздуховоды из оцинкованной стали толщиной: 0,7 мм, диаметром до 800 мм (м2) | 15,5 | 147,44 |  | 147,44 | 2285,32 |  |  | 2285,32
231 | ТЕР20-01-001-18 Пр.рег.службы по тарифам ХМАО №44-нп от 08.07.2011 | Прокладка воздуховодов из листовой, оцинкованной стали и алюминия класса Н (нормальные) толщиной: 1,0 мм, диаметром от 900 до 1000 мм (100 м2 поверхности воздуховодов) НР (1179,01 руб.): 134% от ФОТ (879,86 руб.) СП (730,28 руб.): 83% от ФОТ (879,86 руб.) | 0,394 (12+8,5+18,9)/100 | 2885,15 2221,77 | 188,77 11,38 | 474,61 | 1136,75 | 875,38 | 74,38 4,48 | 186,99 | 80,88 | 31,87
232 | ТСЦ-301-1798 Пр.рег.службы по тарифам ХМАО №44-нп от 08.07.2011 | Воздуховоды из оцинкованной стали толщиной: 1,0 мм, диаметром до 1000 мм (м2) | 39,4 | 178,61 |  | 178,61 | 7037,23 |  |  | 7037,23
233 | ТСЦ-301-0475 Пр.рег.службы по тарифам ХМАО №44-нп от 08.07.2011 | Крепления для воздуховодов: подвески СТД6208, СТД6209, СТД6210 (т) | 0,05 | 14238 |  | 14238 | 711,90 |  |  | 711,90
Изоляция
234 | ТЕР26-01-009-01 Пр.рег.службы по тарифам ХМАО №44-нп от 08.07.2011 | Изоляция трубопроводов: матами минераловатными марок 75, 100, плитами минераловатными на синтетическом связующем марки 75 (1 м3 изоляции) НР (728,68 руб.): 105% от ФОТ (693,98 руб.) СП (485,79 руб.): 70% от ФОТ (693,98 руб.) | 1,2 | 2348,16 578,32 | 94,15 | 1675,69 | 2817,79 | 693,98 | 112,98 | 2010,83 | 18,85 | 22,62
235 | ТЕР26-01-049-02 Пр.рег.службы по тарифам ХМАО №44-нп от 08.07.2011 | Покрытие поверхности изоляции трубопроводов: сталью оцинкованной (100 м2 поверхности покрытия изоляции) НР (909,04 руб.): 105% от ФОТ (865,75 руб.) СП (606,03 руб.): 70% от ФОТ (865,75 руб.) | 0,19 | 20250,55 4556,59 | 1319,44 | 14374,52 | 3847,60 | 865,75 | 250,69 | 2731,16 | 148,52 | 28,22
236 | ТЕР26-02-008-01 Пр.рег.службы по тарифам ХМАО №44-нп от 08.07.2011 | Огнезащитное покрытие металлоконструкций воздуховодов приточно-вытяжных систем составом «Файрекс-300» или эквивалент с пределом огнестойкости: 0,5 часа (100 м2 обрабатываемой поверхности) НР (6228,93 руб.): 105% от ФОТ (5932,31 руб.) СП (4152,62 руб.): 70% от ФОТ (5932,31 руб.) | 0,9174 р1+р2+р3+р4+р5+р6+р7 | 45982,97 6466,44 | 1419,88 | 38096,65 | 42184,78 | 5932,31 | 1302,60 | 34949,87 | 238,35 | 218,66
237 | ТЕР09-03-039-01 Пр.рег.службы по тарифам ХМАО №44-нп от 08.07.2011 | Монтаж опорных конструкций: для крепления трубопроводов внутри зданий и сооружений массой до 0,1 т (1 т конструкций) НР (1236,52 руб.): 95% от ФОТ (1301,6 руб.) СП (1106,36 руб.): 85% от ФОТ (1301,6 руб.) | 0,568 4*142/1000 | 3094,95 2287,07 | 522,71 4,47 | 285,17 | 1757,93 | 1299,06 | 296,90 2,54 | 161,97 | 80,22 | 45,57
238 | ТСЦ-201-0889 Пр.рег.службы по тарифам ХМАО №44-нп от 08.07.2011 | Опоры неподвижные из горячекатаных профилей для трубопроводов (т) | 0,568 б2 | 8704,5 |  | 8704,5 | 4944,16 |  |  | 4944,16
Раздел 6. Автоматика к приточным установкам. Зона активации
239 | ТЕРм11-06-001-01 Пр.рег.службы по тарифам ХМАО №44-нп от 08.07.2011 | Щиты и пульты, масса: до 50 кг (1 шт.) НР (121,76 руб.): 84% от ФОТ (144,95 руб.) СП (86,97 руб.): 60% от ФОТ (144,95 руб.) | 1 | 300,26 143,32 | 22,41 1,63 | 134,53 | 300,26 | 143,32 | 22,41 1,63 | 134,53 | 5,15 | 5,15
240 | ТЕРм11-02-001-02 Пр.рег.службы по тарифам ХМАО №44-нп от 08.07.2011 | Прибор, устанавливаемый на резьбовых соединениях, масса: до 5 кг (1 шт.) НР (163,26 руб.): 84% от ФОТ (194,36 руб.) СП (116,62 руб.): 60% от ФОТ (194,36 руб.) | 4 | 51,5 48,59 |  | 2,91 | 206,00 | 194,36 |  | 11,64 | 1,56 | 6,24
241 | ТЕРм11-03-001-02 Пр.рег.службы по тарифам ХМАО №44-нп от 08.07.2011 | Приборы, устанавливаемые на металлоконструкциях, щитах и пультах, масса: до 10 кг (1 шт.) НР (53,89 руб.): 84% от ФОТ (64,16 руб.) СП (38,5 руб.): 60% от ФОТ (64,16 руб.) | 2 | 35,19 32,08 |  | 3,11 | 70,38 | 64,16 |  | 6,22 | 1,03 | 2,06
242 | ТЕРм11-02-032-01 Пр.рег.службы по тарифам ХМАО №44-нп от 08.07.2011 | Первичный преобразователь уровнемер, устанавливаемый на резервуаре, работающем: при атмосферном давлении, масса до 10 кг (1 шт.) НР (66,39 руб.): 84% от ФОТ (79,04 руб.) СП (47,42 руб.): 60% от ФОТ (79,04 руб.) | 1 | 187,34 70,09 | 94,15 8,95 | 23,1 | 187,34 | 70,09 | 94,15 8,95 | 23,10 | 2,25 | 2,25
243 | Цена поставщ. VTS (343)253-05-80 | Автоматика AS-1R или эквивалент (компл.) КОЭФ. К ПОЗИЦИИ: Индекс на оборудование ПЗ=ПЗ/3,21-ПЗ; Транспортные расходы - согласно п.4.60 из МДС 81-35.2004 ПЗ=1,06 (ОЗП=1,06; ЭМ=1,06; МАТ=1,06); Заготовительно-складские расходы - согласно п.4.64 из МДС 81-35.2004 ПЗ=1,012 (ОЗП=1,012; ЭМ=1,012; МАТ=1,012) | 1 | 19524,17 |  |  | 19524,17
Раздел 7. Отопление. Здание терциальной доочистки (ш.0041-ПР-12-07000-1-ИОС 5.4 С)
244 | ТЕР18-03-004-08 Пр.рег.службы по тарифам ХМАО №44-нп от 08.07.2011 | Установка регистров из стальных: сварных труб диаметром нитки 100 мм (100 м труб нитки регистра) НР (1203,4 руб.): 134% от ФОТ (898,06 руб.) СП (745,39 руб.): 83% от ФОТ (898,06 руб.) | 1,2 (7*4,5*3+1*3,5*3+5*3)/100 | 17313,52 742,69 | 159,03 5,69 | 16411,8 | 20776,22 | 891,23 | 190,84 6,83 | 19694,15 | 26,05 | 31,26
245 | ТЕР18-07-001-05 Пр.рег.службы по тарифам ХМАО №44-нп от 08.07.2011 | Установка кранов воздушных (1 компл.) НР (46,43 руб.): 134% от ФОТ (34,65 руб.) СП (28,76 руб.): 83% от ФОТ (34,65 руб.) | 9 | 35,78 3,85 |  | 31,93 | 322,02 | 34,65 |  | 287,37 | 0,12 | 1,08
246 | ТСЦ-302-1483 Пр.рег.службы по тарифам ХМАО №44-нп от 08.07.2011 | Кран шаровой В-В размером: 1/2" (шт.) | 9 | 94,16 |  | 94,16 | 847,44 |  |  | 847,44
247 | ТЕР16-05-001-01 Пр.рег.службы по тарифам ХМАО №44-нп от 08.07.2011 | Установка вентилей, задвижек, затворов, клапанов обратных, кранов проходных на трубопроводах из стальных труб диаметром: до 25 мм (1 шт.) НР (505,43 руб.): 134% от ФОТ (377,19 руб.) СП (313,07 руб.): 83% от ФОТ (377,19 руб.) | 9 | 150,26 41,91 | 6,35 | 102 | 1352,34 | 377,19 | 57,15 | 918,00 | 1,47 | 13,23
248 | Прайс Данфосс | RA-N15 (шт) КОЭФ. К ПОЗИЦИИ: Индекс на материалы МАТ=МАТ/3,48-МАТ | 9 | 161,32 662,43/1,18 |  | 161,32 662,43/1,18 | 1451,88 |  |  | 1451,88
249 | ТСЦ-301-0881 Пр.рег.службы по тарифам ХМАО №44-нп от 08.07.2011 | Клапан "Danfoss", марка: RLV-15 прямой или эквивалент (шт.) | 9 | 186,45 |  | 186,45 | 1678,05 |  |  | 1678,05
250 | ТЕР18-06-003-10 Пр.рег.службы по тарифам ХМАО №44-нп от 08.07.2011 | Установка воздухоотводчиков (1 шт.) НР (135,15 руб.): 134% от ФОТ (100,86 руб.) СП (83,71 руб.): 83% от ФОТ (100,86 руб.) | 2 | 208,48 49,62 | 15,06 0,81 | 143,8 | 416,96 | 99,24 | 30,12 1,62 | 287,60 | 1,66 | 3,32
251 | ТЕР16-02-001-04 Пр.рег.службы по тарифам ХМАО №44-нп от 08.07.2011 | Прокладка трубопроводов отопления из стальных водогазопроводных неоцинкованных труб диаметром: 32 мм (100 м трубопровода) НР (3157,76 руб.): 134% от ФОТ (2356,54 руб.) СП (1955,93 руб.): 83% от ФОТ (2356,54 руб.) | 2,35 235/100 | 6477,76 996,68 | 84,39 6,1 | 5396,69 | 15222,74 | 2342,20 | 198,32 14,34 | 12682,22 | 32,97 | 77,48
252 | ТЕР16-02-001-03 Пр.рег.службы по тарифам ХМАО №44-нп от 08.07.2011 | Прокладка трубопроводов отопления из стальных водогазопроводных неоцинкованных труб диаметром: 25 мм (100 м трубопровода) НР (618,12 руб.): 134% от ФОТ (461,28 руб.) СП (382,86 руб.): 83% от ФОТ (461,28 руб.) | 0,46 | 5585,66 996,68 | 84,39 6,1 | 4504,59 | 2569,40 | 458,47 | 38,82 2,81 | 2072,11 | 32,97 | 15,17
253 | ТЕР16-02-001-02 Пр.рег.службы по тарифам ХМАО №44-нп от 08.07.2011 | Прокладка трубопроводов отопления из стальных водогазопроводных неоцинкованных труб диаметром: 20 мм (100 м трубопровода) НР (604,69 руб.): 134% от ФОТ (451,26 руб.) СП (374,55 руб.): 83% от ФОТ (451,26 руб.) | 0,45 | 5212,03 996,68 | 84,39 6,1 | 4130,96 | 2345,41 | 448,51 | 37,98 2,75 | 1858,92 | 32,97 | 14,84
254 | ТЕР16-02-001-01 Пр.рег.службы по тарифам ХМАО №44-нп от 08.07.2011 | Прокладка трубопроводов отопления из стальных водогазопроводных неоцинкованных труб диаметром: 15 мм (100 м трубопровода) НР (201,56 руб.): 134% от ФОТ (150,42 руб.) СП (124,85 руб.): 83% от ФОТ (150,42 руб.) | 0,15 | 4554,56 996,68 | 84,39 6,1 | 3473,49 | 683,18 | 149,50 | 12,66 0,92 | 521,02 | 32,97 | 4,95
255 | ТЕР16-07-005-01 Пр.рег.службы по тарифам ХМАО №44-нп от 08.07.2011 | Гидравлическое испытание трубопроводов систем отопления, водопровода и горячего водоснабжения диаметром: до 50 мм (100 м трубопровода) НР (837,21 руб.): 134% от ФОТ (624,78 руб.) СП (518,57 руб.): 83% от ФОТ (624,78 руб.) | 3,41 2,35+0,46+0,45+0,15 | 277,23 183,22 | 89,18 | 4,83 | 945,35 | 624,78 | 304,10 | 16,47 | 5,01 | 17,08
256 | ТСЦ-301-1224 Пр.рег.службы по тарифам ХМАО №44-нп от 08.07.2011 | Крепления для трубопроводов: кронштейны, планки, хомуты (кг) | 60,32 16*3,77 | 20,96 |  | 20,96 | 1264,31 |  |  | 1264,31
257 | ТЕР13-03-002-04 Пр.рег.службы по тарифам ХМАО №44-нп от 08.07.2011 | Огрунтовка металлических поверхностей за один раз: грунтовкой ГФ-021 (100 м2 окрашиваемой поверхности) НР (422,68 руб.): 95% от ФОТ (444,93 руб.) СП (311,45 руб.): 70% от ФОТ (444,93 руб.) | 2,5 | 465,28 177,67 | 14,81 0,3 | 272,8 | 1163,20 | 444,18 | 37,03 0,75 | 681,99 | 5,31 | 13,28
258 | ТЕР13-03-003-03 Пр.рег.службы по тарифам ХМАО №44-нп от 08.07.2011 | Окраска огрунтованных бетонных и оштукатуренных поверхностей: краской БТ-177 серебристой (100 м2 окрашиваемой поверхности) НР (387,77 руб.): 95% от ФОТ (408,18 руб.) СП (285,73 руб.): 70% от ФОТ (408,18 руб.) | 3,89 | 356,74 104,63 | 19,11 0,3 | 233 | 1387,72 | 407,01 | 74,34 1,17 | 906,37 | 3,67 | 14,28
259 | ТЕР26-01-017-01 Пр.рег.службы по тарифам ХМАО №44-нп от 08.07.2011 | Изоляция трубопроводов изделиями из вспененного каучука, вспененного полиэтилена: трубками (10 м трубопровода) НР (2245,09 руб.): 105% от ФОТ (2138,18 руб.) СП (1496,73 руб.): 70% от ФОТ (2138,18 руб.) | 19,5 195/10 | 2863,61 109,65 | 37,35 | 2716,61 | 55840,40 | 2138,18 | 728,33 | 52973,89 | 3,52 | 68,64
Смесительный узел системы П4
260 | ТЕР18-05-001-01 Пр.рег.службы по тарифам ХМАО №44-нп от 08.07.2011 | Установка насосов центробежных с электродвигателем, масса агрегата: до 0,1 т (1 насос) 608,17 = 4 902,33 - 1 x 4 294,16 НР (556,97 руб.): 134% от ФОТ (415,65 руб.) СП (344,99 руб.): 83% от ФОТ (415,65 руб.) | 1 | 608,17 413,62 | 24,21 2,03 | 170,34 | 608,17 | 413,62 | 24,21 2,03 | 170,34 | 14,17 | 14,17
261 | Цена поставщ. | Насос TOP-S 40/7 Wilo или эквивалент (шт) КОЭФ. К ПОЗИЦИИ: Индекс на оборудование ПЗ=ПЗ/3,21-ПЗ; Транспортные расходы - согласно п.4.60 из МДС 81-35.2004 ПЗ=1,06 (ОЗП=1,06; ЭМ=1,06; МАТ=1,06); Заготовительно-складские расходы - согласно п.4.64 из МДС 81-35.2004 ПЗ=1,012 (ОЗП=1,012; ЭМ=1,012; МАТ=1,012) | 1 | 1948,55 6880,37/1,18 |  |  | 1948,55
262 | ТЕР18-06-007-04 Пр.рег.службы по тарифам ХМАО №44-нп от 08.07.2011 | Установка фильтров диаметром: 50 мм (10 фильтров) НР (39,07 руб.): 134% от ФОТ (29,16 руб.) СП (24,2 руб.): 83% от ФОТ (29,16 руб.) | 0,1 | 14846,48 289,56 | 132,42 2,03 | 14424,5 | 1484,65 | 28,96 | 13,24 0,20 | 1442,45 | 9,92 | 0,99
263 | ТЕР16-05-001-02 Пр.рег.службы по тарифам ХМАО №44-нп от 08.07.2011 | Установка вентилей, задвижек, затворов, клапанов обратных, кранов проходных на трубопроводах из стальных труб диаметром: до 50 мм (1 шт.) НР (224,64 руб.): 134% от ФОТ (167,64 руб.) СП (139,14 руб.): 83% от ФОТ (167,64 руб.) | 4 | 189,94 41,91 | 7,78 | 140,25 | 759,76 | 167,64 | 31,12 | 561,00 | 1,47 | 5,88
264 | Пульс цен | Затвор поворотный дисковый Ду50 VP 3442 (шт) КОЭФ. К ПОЗИЦИИ: Индекс на материалы МАТ=МАТ/3,48-МАТ | 4 | 450,03 1848/1,18 |  | 450,03 1848/1,18 | 1800,12 |  |  | 1800,12
265 | ТСЦ-302-1485 Пр.рег.службы по тарифам ХМАО №44-нп от 08.07.2011 | Кран шаровой В-В размером: 1" (шт.) | 1 | 210,34 |  | 210,34 | 210,34 |  |  | 210,34
266 | ТСЦ-302-1483 Пр.рег.службы по тарифам ХМАО №44-нп от 08.07.2011 | Кран шаровой В-В размером: 1/2" (шт.) | 3 | 94,16 |  | 94,16 | 282,48 |  |  | 282,48
267 | ТЕР16-05-001-02 Пр.рег.службы по тарифам ХМАО №44-нп от 08.07.2011 | Установка вентилей, задвижек, затворов, клапанов обратных, кранов проходных на трубопроводах из стальных труб диаметром: до 50 мм (1 шт.) НР (168,48 руб.): 134% от ФОТ (125,73 руб.) СП (104,36 руб.): 83% от ФОТ (125,73 руб.) | 3 1+1+1 | 189,94 41,91 | 7,78 | 140,25 | 569,82 | 125,73 | 23,34 | 420,75 | 1,47 | 4,41
268 | Цена поставщ. | Клапан обратный Ду 50 Ру 16 СВ 3440 (шт) КОЭФ. К ПОЗИЦИИ: Индекс на материалы МАТ=МАТ/3,48-МАТ | 1 | 543,1 |  | 543,1 | 543,10 |  |  | 543,10
269 | Пульс цен | Клапан регулирующий двухходовой VB 2, Ду 40, фланцевый (шт) КОЭФ. К ПОЗИЦИИ: Индекс на материалы МАТ=МАТ/3,48-МАТ | 1 | 5568,73 |  | 5568,73 | 5568,73 |  |  | 5568,73
270 | Пульс цен | Привод клапана AMB20 (шт) КОЭФ. К ПОЗИЦИИ: Индекс на материалы МАТ=МАТ/3,48-МАТ | 1 | 4957,46 20357,30/1,18 |  | 4957,46 20357,30/1,18 | 4957,46 |  |  | 4957,46
271 | Цена поставщ. | Клапан балансировочный Danfoss MSV-C Ду50 ручной без ниппелей или эквивалент (шт) КОЭФ. К ПОЗИЦИИ: Индекс на материалы МАТ=МАТ/3,48-МАТ | 1 | 1689,07 6936/1,18 |  | 1689,07 6936/1,18 | 1689,07 |  |  | 1689,07
272 | ТЕР18-07-001-02 Пр.рег.службы по тарифам ХМАО №44-нп от 08.07.2011 | Установка манометров: с трехходовым краном (1 компл.) НР (18,36 руб.): 134% от ФОТ (13,7 руб.) СП (11,37 руб.): 83% от ФОТ (13,7 руб.) | 2 | 399,4 6,85 |  | 392,55 | 798,80 | 13,70 |  | 785,10 | 0,22 | 0,44
273 | ТЕР18-07-001-04 Пр.рег.службы по тарифам ХМАО №44-нп от 08.07.2011 | Установка термометров в оправе прямых и угловых (1 компл.) НР (24,55 руб.): 134% от ФОТ (18,32 руб.) СП (15,21 руб.): 83% от ФОТ (18,32 руб.) | 2 | 596,37 9,16 |  | 587,21 | 1192,74 | 18,32 |  | 1174,42 | 0,31 | 0,62
274 | ТЕРм12-10-001-01 Пр.рег.службы по тарифам ХМАО №44-нп от 08.07.2011 | Бобышки, штуцеры на условное давление: до 10 МПа (100 шт.) НР (33,21 руб.): 84% от ФОТ (39,54 руб.) СП (23,72 руб.): 60% от ФОТ (39,54 руб.) | 0,02 | 6031,48 1977,04 | 771,22 | 3283,22 | 120,63 | 39,54 | 15,42 | 65,67 | 65,4 | 1,31
275 | ТЕР16-02-001-06 Пр.рег.службы по тарифам ХМАО №44-нп от 08.07.2011 | Прокладка трубопроводов отопления из стальных водогазопроводных неоцинкованных труб диаметром: 50 мм (100 м трубопровода) НР (50,04 руб.): 134% от ФОТ (37,34 руб.) СП (30,99 руб.): 83% от ФОТ (37,34 руб.) | 0,03 | 9014,15 1237,01 | 158,42 7,73 | 7618,72 | 270,42 | 37,11 | 4,75 0,23 | 228,56 | 40,92 | 1,23
276 | ТЕР16-02-001-05 Пр.рег.службы по тарифам ХМАО №44-нп от 08.07.2011 | Прокладка трубопроводов отопления из стальных водогазопроводных неоцинкованных труб диаметром: 40 мм (100 м трубопровода) НР (6,71 руб.): 134% от ФОТ (5,01 руб.) СП (4,16 руб.): 83% от ФОТ (5,01 руб.) | 0,005 0,5/100 | 6067,34 996,68 | 84,39 6,1 | 4986,27 | 30,34 | 4,98 | 0,42 0,03 | 24,94 | 32,97 | 0,16
277 | ТЕР16-02-001-01 Пр.рег.службы по тарифам ХМАО №44-нп от 08.07.2011 | Прокладка трубопроводов отопления из стальных водогазопроводных неоцинкованных труб диаметром: 15 мм (100 м трубопровода) НР (40,31 руб.): 134% от ФОТ (30,08 руб.) СП (24,97 руб.): 83% от ФОТ (30,08 руб.) | 0,03 | 4554,56 996,68 | 84,39 6,1 | 3473,49 | 136,64 | 29,90 | 2,53 0,18 | 104,21 | 32,97 | 0,99
278 | ТЕР26-01-017-01 Пр.рег.службы по тарифам ХМАО №44-нп от 08.07.2011 | Изоляция трубопроводов изделиями из вспененного каучука («Армофлекс»), вспененного полиэтилена («Термофлекс»): трубками (10 м трубопровода) НР (63,33 руб.): 105% от ФОТ (60,31 руб.) СП (42,22 руб.): 70% от ФОТ (60,31 руб.) | 0,55 (5+0,5)/10 | 2863,61 109,65 | 37,35 | 2716,61 | 1574,99 | 60,31 | 20,54 | 1494,14 | 3,52 | 1,94
Раздел 8. Вентиляция. Здание терциальной доочистки
П4
279 | ТЕР20-06-002-01 Пр.рег.службы по тарифам ХМАО №44-нп от 08.07.2011 | Установка камер приточных типовых: без секции орошения производительностью до 10 тыс.м3/час (1 камера) НР (1701,77 руб.): 134% от ФОТ (1269,98 руб.) СП (1054,08 руб.): 83% от ФОТ (1269,98 руб.) | 1 | 1717,54 1261,03 | 176,25 8,95 | 280,26 | 1717,54 | 1261,03 | 176,25 8,95 | 280,26 | 43,71 | 43,71
280 | Цена поставщ. VTS (343)253-05-80 | Приточный агрегат VS-40-L-H или эквивалент (компл.) КОЭФ. К ПОЗИЦИИ: Индекс на оборудование ПЗ=ПЗ/3,21-ПЗ; Транспортные расходы - согласно п.4.60 из МДС 81-35.2004 ПЗ=1,06 (ОЗП=1,06; ЭМ=1,06; МАТ=1,06); Заготовительно-складские расходы - согласно п.4.64 из МДС 81-35.2004 ПЗ=1,012 (ОЗП=1,012; ЭМ=1,012; МАТ=1,012) | 1 | 30259,06 |  |  | 30259,06
281 | Цена поставщ. VTS (343)253-05-80 | Опциональное оснащение (компл.) КОЭФ. К ПОЗИЦИИ: Индекс на оборудование ПЗ=ПЗ/3,21-ПЗ; Транспортные расходы - согласно п.4.60 из МДС 81-35.2004 ПЗ=1,06 (ОЗП=1,06; ЭМ=1,06; МАТ=1,06); Заготовительно-складские расходы - согласно п.4.64 из МДС 81-35.2004 ПЗ=1,012 (ОЗП=1,012; ЭМ=1,012; МАТ=1,012) | 1 | 5549,74 |  |  | 5549,74
282 | ТСЦ-301-1903 Пр.рег.службы по тарифам ХМАО №44-нп от 08.07.2011 | Дроссель-клапаны в обечайке с сектором управления из тонколистовой оцинкованной и сортовой стали: круглые диаметром до 560 мм (шт.) | 2 | 232,41 |  | 232,41 | 464,82 |  |  | 464,82
283 | ТСЦ-101-3882 Пр.рег.службы по тарифам ХМАО №44-нп от 08.07.2011 | Сетка плетеная из проволоки диаметром: 1,2 мм без покрытия, 10х10 мм (м2) | 0,7 | 28,66 |  | 28,66 | 20,06 |  |  | 20,06
284 | ТЕР20-01-001-18 Пр.рег.службы по тарифам ХМАО №44-нп от 08.07.2011 | Прокладка воздуховодов из листовой, оцинкованной стали и алюминия класса Н (нормальные) толщиной: 1,0 мм, диаметром от 900 до 1000 мм (100 м2 поверхности воздуховодов) НР (83,79 руб.): 134% от ФОТ (62,53 руб.) СП (51,9 руб.): 83% от ФОТ (62,53 руб.) | 0,028 2,8/100 | 2885,15 2221,77 | 188,77 11,38 | 474,61 | 80,78 | 62,21 | 5,29 0,32 | 13,28 | 80,88 | 2,26
285 | ТСЦ-301-1798 Пр.рег.службы по тарифам ХМАО №44-нп от 08.07.2011 | Воздуховоды из оцинкованной стали толщиной: 1,0 мм, диаметром до 1000 мм (м2) | 2,8 | 178,61 |  | 178,61 | 500,11 |  |  | 500,11
286 | ТЕР20-02-002-01 Пр.рег.службы по тарифам ХМАО №44-нп от 08.07.2011 | Установка решеток жалюзийных площадью в свету: до 0,5 м2 (1 решетка) НР (55,11 руб.): 134% от ФОТ (41,13 руб.) СП (34,14 руб.): 83% от ФОТ (41,13 руб.) | 1 | 50,61 41,13 | 4,47 | 5,01 | 50,61 | 41,13 | 4,47 | 5,01 | 1,46 | 1,46
287 | ТСЦ-301-2184 Пр.рег.службы по тарифам ХМАО №44-нп от 08.07.2011 | Решетки вытяжные алюминиевые типа РВ размером: 200х100 мм (шт.) | 1 | 188,97 |  | 188,97 | 188,97 |  |  | 188,97
288 | ТЕР20-01-001-18 Пр.рег.службы по тарифам ХМАО №44-нп от 08.07.2011 | Прокладка воздуховодов из листовой, оцинкованной стали и алюминия класса Н (нормальные) толщиной: 1,0 мм, диаметром от 900 до 1000 мм (100 м2 поверхности воздуховодов) НР (152,61 руб.): 134% от ФОТ (113,89 руб.) СП (94,53 руб.): 83% от ФОТ (113,89 руб.) | 0,051 5,1/100 | 2885,15 2221,77 | 188,77 11,38 | 474,61 | 147,14 | 113,31 | 9,63 0,58 | 24,20 | 80,88 | 4,12
289 | ТСЦ-301-1798 Пр.рег.службы по тарифам ХМАО №44-нп от 08.07.2011 | Воздуховоды из оцинкованной стали толщиной: 1,0 мм, диаметром до 1000 мм (м2) | 5,1 | 178,61 |  | 178,61 | 910,91 |  |  | 910,91
ВЕ12
290 | ТЕР20-02-009-08 Пр.рег.службы по тарифам ХМАО №44-нп от 08.07.2011 | Установка зонтов над шахтами из листовой стали круглого сечения диаметром: 710 мм (1 зонт) НР (198,03 руб.): 134% от ФОТ (147,78 руб.) СП (122,66 руб.): 83% от ФОТ (147,78 руб.) | 3 | 61,73 49,26 | 5,9 | 6,57 | 185,19 | 147,78 | 17,70 | 19,71 | 1,77 | 5,31
291 | ТСЦ-301-0303 Пр.рег.службы по тарифам ХМАО №44-нп от 08.07.2011 | Зонты вентиляционных систем из листовой и сортовой стали,: круглые, диаметром шахты 710 мм (шт.) | 3 | 747,46 |  | 747,46 | 2242,38 |  |  | 2242,38
292 | ТЕР20-02-012-01 Пр.рег.службы по тарифам ХМАО №44-нп от 08.07.2011 | Установка дефлекторов диаметром патрубка: 280 мм (1 дефлектор) НР (314,48 руб.): 134% от ФОТ (234,69 руб.) СП (194,79 руб.): 83% от ФОТ (234,69 руб.) | 3 | 88,75 78,23 | 4,05 | 6,47 | 266,25 | 234,69 | 12,15 | 19,41 | 2,92 | 8,76
293 | ТСЦ-301-1165 Пр.рег.службы по тарифам ХМАО №44-нп от 08.07.2011 | Дефлекторы вытяжные цилиндрические типа: ЦАГИ № 7, из листовой горячекатаной и сортовой стали в разобранном виде диаметр патрубка 710 мм (шт.) | 3 | 2623,57 |  | 2623,57 | 7870,71 |  |  | 7870,71
294 | ТЕР20-02-013-04 Пр.рег.службы по тарифам ХМАО №44-нп от 08.07.2011 | Установка узлов прохода вытяжных вентиляционных шахт диаметром патрубка: до 800 мм (10 узлов) НР (498,27 руб.): 134% от ФОТ (371,84 руб.) СП (308,63 руб.): 83% от ФОТ (371,84 руб.) | 0,3 | 1481,17 1238,23 | 27,71 1,22 | 215,23 | 444,35 | 371,47 | 8,31 0,37 | 64,57 | 46,22 | 13,87
295 | ТСЦ-301-2329 Пр.рег.службы по тарифам ХМАО №44-нп от 08.07.2011 | Узлы прохода вытяжных вентиляционных шахт с клапаном ручного управления и кольцом для сбора конденсата: УП2-20, диаметром патрубка 710 мм (шт.) | 3 | 5177,83 |  | 5177,83 | 15533,49 |  |  | 15533,49
296 | ТСЦ-302-1483 Пр.рег.службы по тарифам ХМАО №44-нп от 08.07.2011 | Кран шаровой В-В размером: 1/2" (шт.) | 3 | 94,16 |  | 94,16 | 282,48 |  |  | 282,48
297 | ТСЦ-101-3882 Пр.рег.службы по тарифам ХМАО №44-нп от 08.07.2011 | Сетка плетеная из проволоки диаметром: 1,2 мм без покрытия, 10х10 мм (м2) | 1,2 | 28,66 |  | 28,66 | 34,39 |  |  | 34,39
298 | ТЕР16-02-002-01 Пр.рег.службы по тарифам ХМАО №44-нп от 08.07.2011 | Прокладка трубопроводов водоснабжения из стальных водогазопроводных оцинкованных труб диаметром: 15 мм (100 м трубопровода) НР (452,95 руб.): 134% от ФОТ (338,02 руб.) СП (280,56 руб.): 83% от ФОТ (338,02 руб.) | 0,3 | 6208,83 1120,63 | 97,89 6,1 | 4990,31 | 1862,65 | 336,19 | 29,37 1,83 | 1497,09 | 37,07 | 11,12
В6
299 | ТЕР20-02-002-01 Пр.рег.службы по тарифам ХМАО №44-нп от 08.07.2011 | Установка решеток жалюзийных площадью в свету: до 0,5 м2 (1 решетка) НР (55,11 руб.): 134% от ФОТ (41,13 руб.) СП (34,14 руб.): 83% от ФОТ (41,13 руб.) | 1 | 50,61 41,13 | 4,47 | 5,01 | 50,61 | 41,13 | 4,47 | 5,01 | 1,46 | 1,46
300 | ТСЦ-301-2639 Пр.рег.службы по тарифам ХМАО №44-нп от 08.07.2011 | Решетки вентиляционные алюминиевые "АРКТОС" или эквивалент типа: АРН размером 500х800 мм (шт.) | 1 | 3235,91 |  | 3235,91 | 3235,91 |  |  | 3235,91
Воздуховоды
301 | ТЕР20-01-001-05 Пр.рег.службы по тарифам ХМАО №44-нп от 08.07.2011 | Прокладка воздуховодов из листовой, оцинкованной стали и алюминия класса Н (нормальные) толщиной: 0,6 мм, диаметром до 355 мм (100 м2 поверхности воздуховодов) НР (624,87 руб.): 134% от ФОТ (466,32 руб.) СП (387,05 руб.): 83% от ФОТ (466,32 руб.) | 0,11 11/100 | 4984,69 4221,86 | 223,27 17,48 | 539,56 | 548,32 | 464,40 | 24,56 1,92 | 59,36 | 153,69 | 16,91
302 | ТСЦ-301-1789 Пр.рег.службы по тарифам ХМАО №44-нп от 08.07.2011 | Воздуховоды из оцинкованной стали толщиной: 0,6 мм, диаметром до 250 мм (м2) | 11 | 163,66 |  | 163,66 | 1800,26 |  |  | 1800,26
303 | ТЕР20-01-001-07 Пр.рег.службы по тарифам ХМАО №44-нп от 08.07.2011 | Прокладка воздуховодов из листовой, оцинкованной стали и алюминия класса Н (нормальные) толщиной: 0,7 мм, диаметром от 500 до 560 мм (100 м2 поверхности воздуховодов) НР (108,02 руб.): 134% от ФОТ (80,61 руб.) СП (66,91 руб.): 83% от ФОТ (80,61 руб.) | 0,022 2,2/100 | 4402,16 3652,96 | 223,48 10,98 | 525,72 | 96,85 | 80,37 | 4,92 0,24 | 11,56 | 132,98 | 2,93
304 | ТСЦ-301-1791 Пр.рег.службы по тарифам ХМАО №44-нп от 08.07.2011 | Воздуховоды из оцинкованной стали толщиной: 0,7 мм, диаметром от 500 до 560 мм (м2) | 2,2 | 158,66 |  | 158,66 | 349,05 |  |  | 349,05
305 | ТЕР20-01-001-08 Пр.рег.службы по тарифам ХМАО №44-нп от 08.07.2011 | Прокладка воздуховодов из листовой, оцинкованной стали и алюминия класса Н (нормальные) толщиной: 0,7 мм, диаметром до 800 мм (100 м2 поверхности воздуховодов) НР (840,53 руб.): 134% от ФОТ (627,26 руб.) СП (520,63 руб.): 83% от ФОТ (627,26 руб.) | 0,227 (12,7+10)/100 | 3521,01 2748,65 | 243,55 14,64 | 528,81 | 799,27 | 623,94 | 55,29 3,32 | 120,04 | 100,06 | 22,71
306 | ТСЦ-301-1792 Пр.рег.службы по тарифам ХМАО №44-нп от 08.07.2011 | Воздуховоды из оцинкованной стали толщиной: 0,7 мм, диаметром до 800 мм (м2) | 22,7 | 147,44 |  | 147,44 | 3346,89 |  |  | 3346,89
307 | ТСЦ-301-0475 Пр.рег.службы по тарифам ХМАО №44-нп от 08.07.2011 | Крепления для воздуховодов: подвески СТД6208, СТД6209, СТД6210 (т) | 0,02 | 14238 |  | 14238 | 284,76 |  |  | 284,76
Изоляция
308 | ТЕР26-01-009-01 Пр.рег.службы по тарифам ХМАО №44-нп от 08.07.2011 | Изоляция трубопроводов: матами минераловатными, плитами минераловатными на синтетическом связующем марки 75 (1 м3 изоляции) НР (364,34 руб.): 105% от ФОТ (346,99 руб.) СП (242,89 руб.): 70% от ФОТ (346,99 руб.) | 0,6 | 2348,16 578,32 | 94,15 | 1675,69 | 1408,90 | 346,99 | 56,49 | 1005,42 | 18,85 | 11,31
309 | ТЕР26-01-049-02 Пр.рег.службы по тарифам ХМАО №44-нп от 08.07.2011 | Покрытие поверхности изоляции трубопроводов: сталью оцинкованной (100 м2 поверхности покрытия изоляции) НР (478,44 руб.): 105% от ФОТ (455,66 руб.) СП (318,96 руб.): 70% от ФОТ (455,66 руб.) | 0,1 | 20250,55 4556,59 | 1319,44 | 14374,52 | 2025,06 | 455,66 | 131,94 | 1437,46 | 148,52 | 14,85
310 | ТЕР26-02-008-01 Пр.рег.службы по тарифам ХМАО №44-нп от 08.07.2011 | Огнезащитное покрытие металлоконструкций воздуховодов приточно-вытяжных систем составом «Файрекс-300» с пределом огнестойкости: 0,5 часа (100 м2 обрабатываемой поверхности) НР (2437,52 руб.): 105% от ФОТ (2321,45 руб.) СП (1625,02 руб.): 70% от ФОТ (2321,45 руб.) | 0,359 к1+к2+к3 | 45982,97 6466,44 | 1419,88 | 38096,65 | 16507,89 | 2321,45 | 509,74 | 13676,70 | 238,35 | 85,57
311 | ТЕР09-03-039-01 Пр.рег.службы по тарифам ХМАО №44-нп от 08.07.2011 | Монтаж опорных конструкций: для крепления трубопроводов внутри зданий и сооружений массой до 0,1 т (1 т конструкций) НР (790,24 руб.): 95% от ФОТ (831,83 руб.) СП (707,06 руб.): 85% от ФОТ (831,83 руб.) | 0,363 3*121/1000 | 3094,95 2287,07 | 522,71 4,47 | 285,17 | 1123,47 | 830,21 | 189,74 1,62 | 103,52 | 80,22 | 29,12
312 | ТСЦ-201-0889 Пр.рег.службы по тарифам ХМАО №44-нп от 08.07.2011 | Опоры неподвижные из горячекатаных профилей для трубопроводов (т) | 0,363 б3 | 8704,5 |  | 8704,5 | 3159,73 |  |  | 3159,73
Раздел 9. Автоматика к приточным установкам. Здание терциальной доочистки
313 | ТЕРм11-06-001-01 Пр.рег.службы по тарифам ХМАО №44-нп от 08.07.2011 | Щиты и пульты, масса: до 50 кг (1 шт.) НР (121,76 руб.): 84% от ФОТ (144,95 руб.) СП (86,97 руб.): 60% от ФОТ (144,95 руб.) | 1 | 300,26 143,32 | 22,41 1,63 | 134,53 | 300,26 | 143,32 | 22,41 1,63 | 134,53 | 5,15 | 5,15
314 | ТЕРм11-02-001-02 Пр.рег.службы по тарифам ХМАО №44-нп от 08.07.2011 | Прибор, устанавливаемый на резьбовых соединениях, масса: до 5 кг (1 шт.) НР (163,26 руб.): 84% от ФОТ (194,36 руб.) СП (116,62 руб.): 60% от ФОТ (194,36 руб.) | 4 | 51,5 48,59 |  | 2,91 | 206,00 | 194,36 |  | 11,64 | 1,56 | 6,24
315 | ТЕРм11-03-001-02 Пр.рег.службы по тарифам ХМАО №44-нп от 08.07.2011 | Приборы, устанавливаемые на металлоконструкциях, щитах и пультах, масса: до 10 кг (1 шт.) НР (53,89 руб.): 84% от ФОТ (64,16 руб.) СП (38,5 руб.): 60% от ФОТ (64,16 руб.) | 2 | 35,19 32,08 |  | 3,11 | 70,38 | 64,16 |  | 6,22 | 1,03 | 2,06
316 | ТЕРм11-02-032-01 Пр.рег.службы по тарифам ХМАО №44-нп от 08.07.2011 | Первичный преобразователь уровнемер, устанавливаемый на резервуаре, работающем: при атмосферном давлении, масса до 10 кг (1 шт.) НР (66,39 руб.): 84% от ФОТ (79,04 руб.) СП (47,42 руб.): 60% от ФОТ (79,04 руб.) | 1 | 187,34 70,09 | 94,15 8,95 | 23,1 | 187,34 | 70,09 | 94,15 8,95 | 23,10 | 2,25 | 2,25
317 | Цена поставщ. VTS (343)253-05-80 | Автоматика AS-1R или эквивалент (компл.) КОЭФ. К ПОЗИЦИИ: Индекс на оборудование ПЗ=ПЗ/3,21-ПЗ; Транспортные расходы - согласно п.4.60 из МДС 81-35.2004 ПЗ=1,06 (ОЗП=1,06; ЭМ=1,06; МАТ=1,06); Заготовительно-складские расходы - согласно п.4.64 из МДС 81-35.2004 ПЗ=1,012 (ОЗП=1,012; ЭМ=1,012; МАТ=1,012) | 1 | 18613,2 |  |  | 18613,20
Итого прямые затраты по смете в ценах 2001г. | [6 empty] | 1039337,05 | 70569,50 | 11826,79 249,32 | 636318,27 |  | 2458,73
Накладные расходы | [6 empty] | 85092,96
Сметная прибыль | [6 empty] | 55107,04
Итоги по смете:
Итого Строительные работы | [6 empty] | 852369,15 |  |  |  |  | 2390,69
Итого Монтажные работы | [6 empty] | 6545,41 |  |  |  |  | 68,04
Итого Оборудование | [6 empty] | 320622,49
ВСЕГО по смете | [6 empty] | 1179537,05 |  |  |  |  | 2458,73