## Локальная смета
Приложение №1
к техническому заданию
ЛОКАЛЬНЫЙ СМЕТНЫЙ РАСЧЕТ
(локальная смета)
на | Выполнение работ по отсыпке дорог 18 микрорайона в г. Югорске
(наименование работ и затрат, наименование объекта)
Составлена в ценах 2001г. .
№ пп | Шифр и номер позиции норматива | Наименование работ и затрат, единица измерения | Количество | Стоимость единицы, руб. |  |  | Общая стоимость, руб. |  |  |  | Затраты труда рабочих, чел.-ч, не занятых обслуживанием машин
|  |  |  | всего | эксплуатации машин | материалы | Всего | оплаты труда | эксплуатация машин | материалы
|  |  |  | оплаты труда | в т.ч. оплаты труда |  |  |  | в т.ч. оплаты труда |  | на единицу | всего
1 | 2 | 3 | 4 | 5 | 6 | 7 | 8 | 9 | 10 | 11 | 12 | 13
Раздел 1. Земляные работы
1 | 311-01-142-1 | Погрузочные работы: Песок (выгрузка учитывает перекидку и штабелирование) (1 т) НР (699,34 руб.): 100% от ФОТ (699,34 руб.) СП (419,6 руб.): 60% от ФОТ (699,34 руб.) | 958 | 4.7 | 4,7 0,73 |  | 4502.6 |  | 4502,6 699,34
2 | 310-8010-1 | Перевозка грузов автомобилями-самосвалами, грузоподъемностью 10 т, работающих вне карьера (Код 400052), 1 класс дорог : расстояние превозки 10 км; нормативное время пробега 0.77; класс груза 1 (1 т) НР (12664,76 руб.): 100% от ФОТ (12664,76 руб.) СП (7598,86 руб.): 60% от ФОТ (12664,76 руб.) | 958 | 13,22 13,22 |  |  | 12664.76 | 12664.76
3 | Калькуляция | Песок (м3) | 599 | 32.94 |  | 32.94 | 19731.06 |  |  | 19731.06
4 | ТЕР01-01-036-02 | Планировка площадей бульдозерами мощностью: 79 кВт (108 л.с.) (1000 м2 спланированной поверхности за 1 проход бульдозера) НР (320,7 руб.): 95% от ФОТ (337,58 руб.) СП (168,79 руб.): 50% от ФОТ (337,58 руб.) | 31.2 | 54.34 | 54,34 10,82 |  | 1695.41 |  | 1695,41 337,58
Итого прямые затраты по разделу в ценах 2001г. | [6 empty] | 38593.83 | 12664.76 | 6198,01 1036,92 | 19731.06
Накладные расходы | [6 empty] | 13684.8
Сметная прибыль | [6 empty] | 8187.25
Итоги по разделу 1 Земляные работы :
Погрузо-разгрузочные работы при автоперевозках | [6 empty] | 5621.54
Перевозка грузов автотранспортом | [6 empty] | 52659.44
Земляные работы, выполняемые механизированным способом | [6 empty] | 2184.9
Итого | [6 empty] | 60465.88
ИТОГО ПО СМЕТЕ:
Итого прямые затраты по смете в ценах 2001г. | [6 empty] | 38593.83 | 12664.76 | 6198,01 1036,92 | 19731.06
Накладные расходы | [6 empty] | 13684.8
Сметная прибыль | [6 empty] | 8187.25
Итоги по смете:
Погрузо-разгрузочные работы при автоперевозках | [6 empty] | 5621.54
Перевозка грузов автотранспортом | [6 empty] | 52659.44
Земляные работы, выполняемые механизированным способом | [6 empty] | 2184.9
Итого | [6 empty] | 60465.88
В том числе:
Материалы | [6 empty] | 19731.06
Машины и механизмы | [6 empty] | 6198.01
ФОТ | [6 empty] | 13701.68
Накладные расходы | [6 empty] | 13684.8
Сметная прибыль | [6 empty] | 8187.25
С индексом удорожания -
НДС 18%
ВСЕГО по смете