## Локальная смета
Приложение 1
ЛОКАЛЬНЫЙ СМЕТНЫЙ РАСЧЕТ
выполнение работ по установке ограждения высотой до 1м на детской площадке по ул. Механизаторов, 19б в г.Югорске
Основание: Дефектный акт
|  | Средства на оплату труда _______________________________________________________________________________________________ |  | ___________________________19,86 |  | тыс. руб.
Составлен в ценах 2001г.
№ пп | Шифр и номер позиции норматива | Наименование работ и затрат, единица измерения | Количество | Стоимость единицы, руб. |  |  | Общая стоимость, руб. |  |  |  | Затраты труда рабочих, чел.-ч, не занятых обслуживанием машин
|  |  |  | всего | эксплуата- ции машин | мате- риалы | Всего | оплаты труда | эксплуата- ции машин | мате- риалы
|  |  |  | оплаты труда | в т.ч. оплаты труда |  |  |  | в т.ч. оплаты труда |  | на единицу | всего
1 | 2 | 3 | 4 | 5 | 6 | 7 | 8 | 9 | 10 | 11 | 12 | 13
Раздел 1. ул.Механизаторов 19 "Б"
Установка металлического ограждения (высотой до 1 м )
1 | ТЕР01-02-058-01 | Копание ям вручную без креплений для стоек и столбов: без откосов глубиной до 0,7 м, группа грунтов 1 (100 м3 грунта) НР (93,91 руб.): 84% от ФОТ (111,8 руб.) СП (50,31 руб.): 45% от ФОТ (111,8 руб.) | 0.0252 | 4436,31 4436,31 |  |  | 111.8 | 111.8 |  |  | 181 | 4.56
2 | ТЕР09-03-012-12 | Монтаж опорных стоек для пролетов: до 24 м (1 т конструкций) НР (58,06 руб.): 95% от ФОТ (61,12 руб.) СП (51,95 руб.): 85% от ФОТ (61,12 руб.) | 0.22176 | 963,6 185,64 | 590,09 89,97 | 187.87 | 213.69 | 41.17 | 130,86 19,95 | 41.66 | 6.59 | 1.46
3 | ТСЦ-103-0139 | Трубы стальные электросварные прямошовные со снятой фаской из стали, наружный диаметр: 57 мм, толщина стенки 3,5 мм (м) | 48 | 42.48 |  | 42.48 | 2039.04 |  |  | 2039.04
4 | ТЕР09-06-024-10 Применительно. | Монтаж ограждения - Монтаж: лестниц, площадок, ограждений, панелей и дверок с теплоизоляционной обшивкой (1 т конструкций) НР (241,09 руб.): 95% от ФОТ (253,78 руб.) СП (215,71 руб.): 85% от ФОТ (253,78 руб.) | 0.216 | 1813,22 1156,6 | 524,69 18,3 | 131.93 | 391.66 | 249.83 | 113,33 3,95 | 28.5 | 38.26 | 8.26
5 | Прайс - лист | Стоимость кв.м ограждения (м2) | 36 | 466.1 |  |  | 16779.6
6 | ТЕР06-01-035-02 | Устройство поясов: без опалубки (100 м3 железобетона в деле) НР (201,99 руб.): 110% от ФОТ (183,63 руб.) СП (119,36 руб.): 65% от ФОТ (183,63 руб.) | 0.0108 | 223371,83 14548,68 | 13563,84 2454,06 | 195259.31 | 2412.42 | 157.13 | 146,49 26,50 | 2108.8 | 516.46 | 5.58
7 | ТСЦ-204-0100 | Горячекатаная арматурная сталь класса: А-I, А-II, А-III (т) | -0.135 | 7076.06 |  | 7076.06 | -955.27 |  |  | -955.27
Итого прямые затраты по разделу в ценах 2001г. | [6 empty] | 20992.94 | 559.93 | 390,68 50,40 | 3262.73 |  | 19.86
Накладные расходы | [6 empty] | 595.06
Сметная прибыль | [6 empty] | 437.34
Итого по смете в ценах 2001 г. | [6 empty] | 22025.34 |  |  |  |  | 19.86
В том числе:
Материалы | [6 empty] | 3262.73
Машины и механизмы | [6 empty] | 390.68
ФОТ | [6 empty] | 610.33
Итого по разделу 1 ул.Механизатаров 19 "Б" | [6 empty] | 22025.34 |  |  |  |  | 19.86
ИТОГИ ПО СМЕТЕ:
Итого прямые затраты по смете в ценах 2001г. | [6 empty] | 20992.94 | 559.93 | 390,68 50,40 | 3262.73 |  | 19.86
Накладные расходы | [6 empty] | 595.06
Сметная прибыль | [6 empty] | 437.34
Итоги по смете:
Земляные работы, выполняемые ручным способом | [6 empty] | 256.02 |  |  |  |  | 4.56
Строительные металлические конструкции | [6 empty] | 19990.82 |  |  |  |  | 9.72
Бетонные и железобетонные монолитные конструкции в промышленном строительстве | [6 empty] | 1778.5 |  |  |  |  | 5.58
Итого по смете в ценах 2001 г. | [6 empty] | 22025.34 |  |  |  |  | 19.86
В том числе:
Материалы | [6 empty] | 3262.73
Машины и механизмы | [6 empty] | 390.68
ФОТ | [6 empty] | 610.33
Накладные расходы | [6 empty] | 595.06
Сметная прибыль | [6 empty] | 437.34
С индексом удорожания в текущие цены
НДС 18%
ВСЕГО по смете в текущих ценах с НДС