## Локальная смета
Приложение
к техническому заданию
ЛОКАЛЬНЫЙ СМЕТНЫЙ РАСЧЕТ
ВЫПОЛНЕНИЕ РАБОТ ПО УСТРОЙСТВУ БЛАГОУСТРОЙСТВА У ДОМА №7 В ЮГОРСКЕ-2
Основание: дефектный акт
| Средства на оплату труда _______________________________________________________________________________________________ |  | ___________________________10,182 |  | тыс. руб.
| Сметная трудоемкость _______________________________________________________________________________________________ |  | _______________________________________________________________________________________________372,46 |  | чел.час
Составлен(а) в ценах 2001 г.
№ пп | Шифр и номер позиции норматива | Наименование работ и затрат, единица измерения | Количество | Стоимость единицы, руб. |  |  | Общая стоимость, руб. |  |  |  | Затраты труда рабочих, чел.-ч, не занятых обслуживанием машин
|  |  |  | всего | эксплуатации машин | материалы | Всего | оплаты труда | эксплуатация машин | материалы
|  |  |  | оплаты труда | в т.ч. оплаты труда |  |  |  | в т.ч. оплаты труда |  | на единицу | всего
1 | 2 | 3 | 4 | 5 | 6 | 7 | 8 | 9 | 10 | 11 | 12 | 13
Раздел 1. Устройство откосов
1 | ТЕР27-06-009-02 Пр.рег.службы по тарифам ХМАО №44-нп от 08.07.2011 | Укладка геосетки (1000 м2 покрытия) НР (329,32 руб.): 149% от ФОТ (221,02 руб.) СП (209,97 руб.): 95% от ФОТ (221,02 руб.) | 0.5 | 2760,28 438,77 | 35,91 3,25 | 2285.6 | 1380.14 | 219.39 | 17,96 1,63 | 1142.79 | 15.39 | 7.7
2 | ТЕР47-01-046-04 Пр.рег.службы по тарифам ХМАО №44-нп от 08.07.2011 | Подготовка почвы для устройства партерного и обыкновенного газона с внесением растительной земли слоем 15 см: вручную (100 м2) НР (8456,45 руб.): 121% от ФОТ (6988,8 руб.) СП (6289,92 руб.): 90% от ФОТ (6988,8 руб.) | 7 | 4243,2 998,40 |  | 3244.8 | 29702.4 | 6988.8 |  | 22713.6 | 40 | 280
3 | ТЕР47-01-046-06 Пр.рег.службы по тарифам ХМАО №44-нп от 08.07.2011 | Посев газонов партерных, мавританских и обыкновенных вручную (100 м2) НР (2155,36 руб.): 121% от ФОТ (1781,29 руб.) СП (1603,16 руб.): 90% от ФОТ (1781,29 руб.) | 7 | 1162,98 159,15 | 651,33 95,32 | 352.5 | 8140.86 | 1114.05 | 4559,31 667,24 | 2467.5 | 5.99 | 41.93
4 | ТЕР01-01-111-06 Пр.рег.службы по тарифам ХМАО №44-нп от 08.07.2011 Применительно | Планировка вручную: песчанного основания, группа грунтов 2 (1000 м2 спланированной поверхности) НР (696,54 руб.): 100% от ФОТ (696,54 руб.) СП (348,27 руб.): 50% от ФОТ (696,54 руб.) | 0.4 | 1741,35 1741,35 |  |  | 696.54 | 696.54 |  |  | 65 | 26
Итого прямые затраты по разделу в ценах 2001г. | [6 empty] | 39919.94 | 9018.78 | 4577,27 668,87 | 26323.89 |  | 355.63
Накладные расходы | [6 empty] | 11637.67
Сметная прибыль | [6 empty] | 8451.32
Итоги по разделу 1 Устройство откосов :
Автомобильные дороги | [6 empty] | 1919.43 |  |  |  |  | 7.7
Озеленение. Защитные лесонасаждения | [6 empty] | 56348.15 |  |  |  |  | 321.93
Земляные работы, выполняемые механизированным способом | [6 empty] | 1741.35 |  |  |  |  | 26
Итого | [6 empty] | 60008.93 |  |  |  |  | 355.63
В том числе:
Материалы | [6 empty] | 26323.89
Машины и механизмы | [6 empty] | 4577.27
ФОТ | [6 empty] | 9687.65
Накладные расходы | [6 empty] | 11637.67
Сметная прибыль | [6 empty] | 8451.32
Итого по разделу 1 Устройство откосов | [6 empty] | 60008.93 |  |  |  |  | 355.63
Раздел 2. Шлагбаум
5 | ТЕР09-03-039-01 Пр.рег.службы по тарифам ХМАО №44-нп от 08.07.2011 Применительно | Монтаж опор под шлагбаум (1 т конструкций) НР (343,97 руб.): 95% от ФОТ (362,07 руб.) СП (307,76 руб.): 85% от ФОТ (362,07 руб.) | 0.158 | 3094,95 2287,07 | 522,71 4,47 | 285.17 | 489 | 361.36 | 82,59 0,71 | 45.05 | 80.22 | 12.67
6 | ТСЦ-103-0189 Пр.рег.службы по тарифам ХМАО №44-нп от 08.07.2011 | Трубы стальные электросварные прямошовные со снятой фаской из стали наружный диаметр: 219 мм, толщина стенки 5 мм (м) | 6 | 235.62 |  | 235.62 | 1413.72 |  |  | 1413.72
7 | ТЕР06-01-001-01 Пр.рег.службы по тарифам ХМАО №44-нп от 08.07.2011 | Устройство бетонной подготовки (100 м3 бетона, бутобетона и железобетона в деле) НР (31,12 руб.): 110% от ФОТ (28,29 руб.) СП (18,39 руб.): 65% от ФОТ (28,29 руб.) | 0.0055 | 92061,79 4411,80 | 3137,89 731,88 | 84512.1 | 506.34 | 24.26 | 17,26 4,03 | 464.82 | 180 | 0.99
8 | ТЕР09-05-002-03 Пр.рег.службы по тарифам ХМАО №44-нп от 08.07.2011 Применительно | Электродуговая сварка при изготовлении шлагбаума (10 т конструкций) НР (79,28 руб.): 95% от ФОТ (83,45 руб.) СП (70,93 руб.): 85% от ФОТ (83,45 руб.) | 0.0066 | 21362,16 12643,68 | 8002.6 | 715.88 | 140.99 | 83.45 | 52.82 | 4.72 | 372.86 | 2.46
9 | ТСЦ-103-0139 Пр.рег.службы по тарифам ХМАО №44-нп от 08.07.2011 | Трубы стальные электросварные прямошовные со снятой фаской из стали наружный диаметр: 57 мм, толщина стенки 3,5 мм (м) | 12 | 42.48 |  | 42.48 | 509.76 |  |  | 509.76
10 | ТСЦ-103-0339 Пр.рег.службы по тарифам ХМАО №44-нп от 08.07.2011 | Трубы стальные бесшовные, горячедеформированные со снятой фаской из стали, наружным диаметром: 25 мм, толщина стенки 2,5 мм (м) | 10 | 17.37 |  | 17.37 | 173.7 |  |  | 173.7
11 | ТСЦ-509-0137 Пр.рег.службы по тарифам ХМАО №44-нп от 08.07.2011 | Шарнир (шт.) | 2 | 50.64 |  | 50.64 | 101.28 |  |  | 101.28
12 | ТЕР13-03-004-03 Пр.рег.службы по тарифам ХМАО №44-нп от 08.07.2011 | Окраска металлических огрунтованных поверхностей: эмалью (100 м2 окрашиваемой поверхности) КОЭФ. К ПОЗИЦИИ: ПЗ=2 (ОЗП=2; ЭМ=2 к расх.; ЗПМ=2; МАТ=2 к расх.; ТЗ=2; ТЗМ=2) НР (19,34 руб.): 95% от ФОТ (20,36 руб.) СП (14,25 руб.): 70% от ФОТ (20,36 руб.) | 0.14 | 1248,84 144,84 | 29,62 0,60 | 1074.38 | 174.84 | 20.28 | 4,15 0,08 | 150.41 | 5.08 | 0.71
Итого прямые затраты по разделу в ценах 2001г. | [6 empty] | 3509.63 | 489.35 | 156,82 4,82 | 2863.46 |  | 16.83
Накладные расходы | [6 empty] | 473.7
Сметная прибыль | [6 empty] | 411.33
Итоги по разделу 2 Шлагбаум :
Строительные металлические конструкции | [6 empty] | 1431.92 |  |  |  |  | 15.13
Материалы | [6 empty] | 2198.46
Бетонные и железобетонные монолитные конструкции в промышленном строительстве | [6 empty] | 555.85 |  |  |  |  | 0.99
Защита строительных конструкций и оборудования от коррозии | [6 empty] | 208.43 |  |  |  |  | 0.71
Итого | [6 empty] | 4394.66 |  |  |  |  | 16.83
В том числе:
Материалы | [6 empty] | 2863.46
Машины и механизмы | [6 empty] | 156.82
ФОТ | [6 empty] | 494.17
Накладные расходы | [6 empty] | 473.7
Сметная прибыль | [6 empty] | 411.33
Итого по разделу 2 Шлагбаум | [6 empty] | 4394.66 |  |  |  |  | 16.83
ИТОГИ ПО СМЕТЕ:
Итого прямые затраты по смете в ценах 2001г. | [6 empty] | 43429.57 | 9508.13 | 4734,09 673,69 | 29187.35 |  | 372.46
Накладные расходы | [6 empty] | 12111.37
Сметная прибыль | [6 empty] | 8862.65
Итоги по смете:
Автомобильные дороги | [6 empty] | 1919.43 |  |  |  |  | 7.7
Озеленение. Защитные лесонасаждения | [6 empty] | 56348.15 |  |  |  |  | 321.93
Земляные работы, выполняемые механизированным способом | [6 empty] | 1741.35 |  |  |  |  | 26
Строительные металлические конструкции | [6 empty] | 1431.92 |  |  |  |  | 15.13
Материалы | [6 empty] | 2198.46
Бетонные и железобетонные монолитные конструкции в промышленном строительстве | [6 empty] | 555.85 |  |  |  |  | 0.99
Защита строительных конструкций и оборудования от коррозии | [6 empty] | 208.43 |  |  |  |  | 0.71
Итого | [6 empty] | 64403.59 |  |  |  |  | 372.46
В том числе:
Материалы | [6 empty] | 29187.35
Машины и механизмы | [6 empty] | 4734.09
ФОТ | [6 empty] | 10181.82
Накладные расходы | [6 empty] | 12111.37
Сметная прибыль | [6 empty] | 8862.65
перевод в текущие цены
НДС 18%
ВСЕГО по смете