## ЛСР по форме №4 с материалами
Приложение
к техническому заданию
ЛОКАЛЬНЫЙ СМЕТНЫЙ РАСЧЕТ
(локальная смета)
на | Выполнение работ по замене элементов малых форм в городе Югорске
(наименование работ и затрат, наименование объекта)
| Средства на оплату труда _______________________________________________________________________________________________ |  | ___________________________0,720 |  | тыс. руб.
| Сметная трудоемкость _______________________________________________________________________________________________ |  | _______________________________________________________________________________________________79,46 |  | чел.час
Составлена в ценах 2001 г.
№ пп | Шифр и номер позиции норматива | Наименование работ и затрат, единица измерения | Количество | Стоимость единицы, руб. |  |  | Общая стоимость, руб. |  |  |  | Затраты труда рабочих, чел.-ч, не занятых обслуживанием машин
|  |  |  | всего | эксплуата- ции машин | мате- риалы | Всего | оплаты труда | эксплуата- ции машин | мате- риалы
|  |  |  | оплаты труда | в т.ч. оплаты труда |  |  |  | в т.ч. оплаты труда |  | на единицу | всего
1 | 2 | 3 | 4 | 5 | 6 | 7 | 8 | 9 | 10 | 11 | 12 | 13
Раздел 1. ул.Менделеева д.43
1 | ФЕР10-02-045-01 Приказ Минстроя РФ от 30.01.14 №31/пр | Сборка детского игрового оборудования (песочница) - Сборка: веранд (100 м2 пола) 4 185,02 = 4 710,86 - 4,47 x 111,99 - 3,6 x 7,01 Деревянные конструкции: НР (59,87 руб.): 124% от ФОТ (48,28 руб.) СП (30,42 руб.): 63% от ФОТ (48,28 руб.) | 0,0224 | 4185,02 2155,21 | 589.26 | 1440.55 | 93.74 | 48.28 | 13.2 | 32.26 | 237.62 | 5.32
2 | Прайс - лист | Песочница (шт) Материалы | 1 | 4354,86 |  | 4354,86 | 4354.86 |  |  | 4354.86
Итого прямые затраты по разделу в ценах 2001г. | [6 empty] | 4448.6 | 48.28 | 13.2 | 4387.12 |  | 5.32
Накладные расходы | [6 empty] | 59.87
Сметная прибыль | [6 empty] | 30.42
Итого по смете в ценах 2001 г. | [6 empty] | 4538.89 |  |  |  |  | 5.32
В том числе:
Материалы | [6 empty] | 4387.12
Машины и механизмы | [6 empty] | 13.2
ФОТ | [6 empty] | 48.28
Итого по разделу 1 ул.Менделеева д.43 | [6 empty] | 4538.89 |  |  |  |  | 5.32
Раздел 2. ул.Механизаторов д.28
3 | ФЕР10-02-045-01 Приказ Минстроя РФ от 30.01.14 №31/пр | Демонтаж детского игрового оборудования (горка) - Сборка: веранд (100 м2 пола) 4 185,02 = 4 710,86 - 4,47 x 111,99 - 3,6 x 7,01 (МДС36 п.3.3.1.Демонтаж (разборка) сборных деревянных конструкций ОЗП=0,8; ЭМ=0,8 к расх.; ЗПМ=0,8; МАТ=0 к расх.; ТЗ=0,8; ТЗМ=0,8) Деревянные конструкции: НР (143,03 руб.): 124% от ФОТ (115,35 руб.) СП (72,67 руб.): 63% от ФОТ (115,35 руб.) | 0,0669 | 2744,47 2155,21 | 589.26 |  | 146.88 | 115.35 | 31.53 |  | 190.096 | 12.72
4 | ФЕР01-02-058-01 Приказ Минстроя РФ от 30.01.14 №31/пр | Копание ям вручную без креплений для стоек и столбов: без откосов глубиной до 0,7 м, группа грунтов 1 (100 м3 грунта) Земляные работы, выполняемые ручным способом: НР (2,99 руб.): 84% от ФОТ (3,56 руб.) СП (1,6 руб.): 45% от ФОТ (3,56 руб.) | 0,00252 | 1411,8 1411,8 |  |  | 3.56 | 3.56 |  |  | 181 | 0.46
5 | ФЕР10-02-045-01 Приказ Минстроя РФ от 30.01.14 №31/пр | Сборка детского игрового оборудования (горка) - Сборка: веранд (100 м2 пола) 4 185,02 = 4 710,86 - 4,47 x 111,99 - 3,6 x 7,01 Деревянные конструкции: НР (178,78 руб.): 124% от ФОТ (144,18 руб.) СП (90,83 руб.): 63% от ФОТ (144,18 руб.) | 0,0669 | 4185,02 2155,21 | 589.26 | 1440.55 | 279.98 | 144.18 | 39.42 | 96.38 | 237.62 | 15.9
6 | Прайс - лист | Горка отдельностоящая (шт) Материалы | 1 | 6559,55 |  | 6559,55 | 6559.55 |  |  | 6559.55
7 | ФЕР06-01-001-01 Приказ Минстроя РФ от 30.01.14 №31/пр | Устройство бетонной подготовки (100 м3 бетона, бутобетона и железобетона в деле) 54 479,82 = 58 585,02 - 18 x 86,40 - 250 x 10,20 Бетонные и железобетонные монолитные конструкции в промышленном строительстве: НР (1,67 руб.): 110% от ФОТ (1,52 руб.) СП (0,99 руб.): 65% от ФОТ (1,52 руб.) | 0,00108 | 54479,82 1404 | 35.33 | 53040.49 | 58.84 | 1.52 | 0.04 | 57.28 | 180 | 0.19
Итого прямые затраты по разделу в ценах 2001г. | [6 empty] | 7048.81 | 264.61 | 70.99 | 6713.21 |  | 29.27
Накладные расходы | [6 empty] | 326.48
Сметная прибыль | [6 empty] | 166.09
Итого по смете в ценах 2001 г. | [6 empty] | 7541.38 |  |  |  |  | 29.27
В том числе:
Материалы | [6 empty] | 6713.21
Машины и механизмы | [6 empty] | 70.99
ФОТ | [6 empty] | 264.61
Итого по разделу 2 ул.Механизаторов д.28 | [6 empty] | 7541.38 |  |  |  |  | 29.27
Раздел 3. ул.Механизаторов д.14
8 | ФЕР01-02-058-01 Приказ Минстроя РФ от 30.01.14 №31/пр | Копание ям вручную без креплений для стоек и столбов: без откосов глубиной до 0,7 м, группа грунтов 1 (100 м3 грунта) Земляные работы, выполняемые ручным способом: НР (12,7 руб.): 84% от ФОТ (15,12 руб.) СП (6,8 руб.): 45% от ФОТ (15,12 руб.) | 0.01071 | 1411,8 1411,8 |  |  | 15.12 | 15.12 |  |  | 181 | 1.94
9 | ФЕР46-05-008-03 Приказ Минстроя РФ от 30.01.14 №31/пр | Установка качели,качалки-балансир - Монтаж мелких металлоконструкций массой до 10 кг (1 т металлоконструкций) Работы по реконструкции зданий и сооружений (усиление и замена существующих конструкций, разборка и возведение отдельных конструктивных элементов): НР (313,84 руб.): 116% от ФОТ (270,55 руб.) СП (189,39 руб.): 70% от ФОТ (270,55 руб.) | 0,348 | 1117,75 777,45 | 256.3 | 84 | 388.98 | 270.55 | 89.19 | 29.24 | 84.69 | 29.47
10 | Прайс - лист | Качели маятниковые с подвеской на цепях (шт) Материалы | 1 | 6130,83 |  | 6130,83 | 6130.83 |  |  | 6130.83
11 | Прайс - лист | Качалка-Балансир (шт) Материалы | 1 | 2163,33 |  | 2163,33 | 2163.33 |  |  | 2163.33
12 | ФЕР06-01-001-01 Приказ Минстроя РФ от 30.01.14 №31/пр | Устройство бетонной подготовки (100 м3 бетона, бутобетона и железобетона в деле) 54 479,82 = 58 585,02 - 18 x 86,40 - 250 x 10,20 Бетонные и железобетонные монолитные конструкции в промышленном строительстве: НР (7,08 руб.): 110% от ФОТ (6,44 руб.) СП (4,19 руб.): 65% от ФОТ (6,44 руб.) | 0.00459 | 54479,82 1404 | 35.33 | 53040.49 | 250.06 | 6.44 | 0.16 | 243.46 | 180 | 0.83
Итого прямые затраты по разделу в ценах 2001г. | [6 empty] | 8948.32 | 292.11 | 89.35 | 8566.86 |  | 32.24
Накладные расходы | [6 empty] | 333.62
Сметная прибыль | [6 empty] | 200.38
Итого по смете в ценах 2001 г. | [6 empty] | 9482.32 |  |  |  |  | 32.24
В том числе:
Материалы | [6 empty] | 8566.86
Машины и механизмы | [6 empty] | 89.35
ФОТ | [6 empty] | 292.11
Итого по разделу 3 ул.Механизаторов д.14 | [6 empty] | 9482.32 |  |  |  |  | 32.24
Раздел 4. ул.Садовая д.72/1
13 | ФЕР10-02-045-01 Приказ Минстроя РФ от 30.01.14 №31/пр | Сборка детского игрового оборудования (песочница) - Сборка: веранд (100 м2 пола) 4 185,02 = 4 710,86 - 4,47 x 111,99 - 3,6 x 7,01 Деревянные конструкции: НР (71,9 руб.): 124% от ФОТ (57,98 руб.) СП (36,53 руб.): 63% от ФОТ (57,98 руб.) | 0,0269 | 4185,02 2155,21 | 589.26 | 1440.55 | 112.58 | 57.98 | 15.85 | 38.75 | 237.62 | 6.39
14 | Прайс - лист | Песочница (шт) Материалы | 1 | 3953,41 |  | 3953,41 | 3953.41 |  |  | 3953.41
Итого прямые затраты по разделу в ценах 2001г. | [6 empty] | 4065.99 | 57.98 | 15.85 | 3992.16 |  | 6.39
Накладные расходы | [6 empty] | 71.9
Сметная прибыль | [6 empty] | 36.53
Итого по смете в ценах 2001 г. | [6 empty] | 4174.42 |  |  |  |  | 6.39
В том числе:
Материалы | [6 empty] | 3992.16
Машины и механизмы | [6 empty] | 15.85
ФОТ | [6 empty] | 57.98
Итого по разделу 4 ул.Садовая д.72/1 | [6 empty] | 4174.42 |  |  |  |  | 6.39
Раздел 5. ул.Энтузиастов д.3"А"
15 | ФЕР01-02-058-01 Приказ Минстроя РФ от 30.01.14 №31/пр | Копание ям вручную без креплений для стоек и столбов: без откосов глубиной до 0,7 м, группа грунтов 1 (100 м3 грунта) Земляные работы, выполняемые ручным способом: НР (2,99 руб.): 84% от ФОТ (3,56 руб.) СП (1,6 руб.): 45% от ФОТ (3,56 руб.) | 0,00252 | 1411,8 1411,8 |  |  | 3.56 | 3.56 |  |  | 181 | 0.46
16 | ФЕР46-05-008-03 Приказ Минстроя РФ от 30.01.14 №31/пр | Установка качалки-балансир - Монтаж мелких металлоконструкций массой до 10 кг (1 т металлоконструкций) Работы по реконструкции зданий и сооружений (усиление и замена существующих конструкций, разборка и возведение отдельных конструктивных элементов): НР (59,52 руб.): 116% от ФОТ (51,31 руб.) СП (35,92 руб.): 70% от ФОТ (51,31 руб.) | 0.066 | 1117,75 777,45 | 256.3 | 84 | 73.77 | 51.31 | 16.92 | 5.54 | 84.69 | 5.59
17 | Прайс - лист | Качалка-Балансир (шт) Материалы | 1 | 1414,95 |  | 1414,95 | 1414.95 |  |  | 1414.95
18 | ФЕР06-01-001-01 Приказ Минстроя РФ от 30.01.14 №31/пр | Устройство бетонной подготовки (100 м3 бетона, бутобетона и железобетона в деле) Бетонные и железобетонные монолитные конструкции в промышленном строительстве: НР (1,96 руб.): 110% от ФОТ (1,78 руб.) СП (1,16 руб.): 65% от ФОТ (1,78 руб.) | 0,00108 0,108 / 100 | 58585,02 1404 | 1590,53 243 | 55590.49 | 63.27 | 1.52 | 1,72 0,26 | 60.03 | 180 | 0.19
Итого прямые затраты по разделу в ценах 2001г. | [6 empty] | 1555.55 | 56.39 | 18,64 0,26 | 1480.52 |  | 6.24
Накладные расходы | [6 empty] | 64.47
Сметная прибыль | [6 empty] | 38.68
Итого по смете в ценах 2001 г. | [6 empty] | 1658.7 |  |  |  |  | 6.24
В том числе:
Материалы | [6 empty] | 1480.52
Машины и механизмы | [6 empty] | 18.64
ФОТ | [6 empty] | 56.65
Итого по разделу 5 ул.Энтузиастов д.3"А" | [6 empty] | 1658.7 |  |  |  |  | 6.24
ИТОГИ ПО СМЕТЕ:
Итого прямые затраты по смете в ценах 2001г. | [6 empty] | 26067.27 | 719.37 | 208,03 0,26 | 25139.87 |  | 79.46
Накладные расходы | [6 empty] | 856.33
Сметная прибыль | [6 empty] | 472.09
ВСЕГО по смете
Деревянные конструкции
Материалы
Земляные работы, выполняемые ручным способом
Бетонные и железобетонные монолитные конструкции в промышленном строительстве
Работы по реконструкции зданий и сооружений (усиление и замена существующих конструкций, разборка и возведение отдельных конструктивных элементов)
Итого по смете в ценах 2001 г.
В том числе:
Материалы
Машины и механизмы
ФОТ
Накладные расходы
Сметная прибыль
С индексом удорожания
НДС 18%
ВСЕГО по смете в текущих ценах с НДС