## Вып-ие работ по устр отопления
Приложение 2
к извещению об осуществлении закупки
Обоснование начальной (максимальной) цены контракта, начальная сумма цен указанных единиц и максимальное значение цены контракта При определении начальной (максимальной) цены контракта в соответствии со статьей 22 Федерального закона от 5 апреля 2013 г.№44-ФЗ «О контрактной системе в сфере закупок товаров, работ, услуг для обеспечения государственных и муниципальных нужд» применен проектно-сметный метод, в соответствии с методиками и нормативами (государственными элементными сметными нормами) строительных работ и специальных строительных работ, утвержденными в соответствии с компетенцией федеральным органом исполнительной власти, осуществляющим функции по выработке государственной политики и нормативно-правовому регулированию в сфере строительства, или органом исполнительной власти субъекта Российской Федерации.
ЛОКАЛЬНЫЙ СМЕТНЫЙ РАСЧЕТ (СМЕТА)
Выполнение работ по устройству отопления в помещении №30 МАУ "ЦК "Югра-Презент" в мкр. Югорск-2 в городе Югорске
(наименование работ и затрат)
Составлен | ресурсно-индексным | методом
Основание
(проектная и (или) иная техническая документация)
Составлен(а) в текущем уровне цен |  | II квартал 2024 года
Сметная стоимость |  |  | 1088.45 | тыс.руб.
в том числе:
| строительных работ |  | 570.26 | тыс.руб. |  |  |  | Средства на оплату труда рабочих |  |  |  | 186.88 | тыс.руб.
| монтажных работ |  | 299.18 | тыс.руб. |  |  |  | Средства на оплату труда машинистов |  |  |  | 7.47 | тыс.руб.
| оборудования |  | 37.6 | тыс.руб. |  |  |  | Нормативные затраты труда рабочих |  |  |  | 357.22 | чел.-ч.
| прочих затрат |  | 0 | тыс.руб. |  |  |  | Нормативные затраты труда машинистов |  |  |  | 12.69 | чел.-ч.
№ п/п | Обоснование | Наименование работ и затрат |  |  | Единица измерения | Количество |  |  | Сметная стоимость, руб.
[6 empty] | на единицу измерения | коэффициенты | всего с учетом коэффициентов | на единицу измерения в базисном уровне цен | индекс | на единицу измерения в текущем уровне цен | коэффициенты | всего в текущем уровне цен
1 | 2 | 3 |  |  | 4 | 5 | 6 | 7 | 8 | 9 | 10 | 11 | 12
Раздел 1. Демонтажные работы
1 | ГЭСНр57-01-003-01 | Разборка плинтусов: деревянных и из пластмассовых материалов |  |  | 4: 100 м; 5: 0.1; 6: 1; 7: 0.1
Объем=10 / 100
| 1 | ОТ(ЗТ) |  |  | 4: чел.-ч; 7: 0.377; 12: 162.33
| 1-100-20 | Средний разряд работы 2,0 |  |  | 4: чел.-ч; 5: 3.77; 7: 0.377; 10: 430.59; 12: 162.33
Н | 999-9900 | Строительный мусор |  |  | 4: т; 5: 0.11; 7: 0.011
|  | Итого прямые затраты |  |  | 12: 162.33
|  | ФОТ |  |  | 12: 162.33
| Пр/812-091.0-3 | НР Полы (ремонтно-строительные) |  |  | 4: %; 5: 90; 7: 90; 12: 146.1
| Пр/774-091.0 | СП Полы (ремонтно-строительные) |  |  | 4: %; 5: 49; 7: 49; 12: 79.54
|  | Всего по позиции |  |  | 10: 3879.7; 12: 387.97
2 | ГЭСНр57-01-002-01 | Разборка покрытий полов: из линолеума и релина |  |  | 4: 100 м2; 5: 0.18; 6: 1; 7: 0.18
Объем=18 / 100
| 1 | ОТ(ЗТ) |  |  | 4: чел.-ч; 7: 2.0502; 12: 882.8
| 1-100-20 | Средний разряд работы 2,0 |  |  | 4: чел.-ч; 5: 11.39; 7: 2.0502; 10: 430.59; 12: 882.8
| 2 | ЭМ |  |  | 12: 1.55
|  | ОТм(ЗТм) |  |  | 4: чел.-ч; 7: 0.0234; 12: 11
| 91.06.06-048 | Подъемники одномачтовые, грузоподъемность до 500 кг, высота подъема 45 м |  |  | маш.-ч | 0.13 |  | 0.0234 | 37.32 | 1.78 | 66.43 |  | 1.55
| 4-100-030 | ОТм(Зтм) Средний разряд машинистов 3 |  |  | 4: чел.-ч; 5: 0.13; 7: 0.0234; 10: 470.1; 12: 11
Н | 999-9900 | Строительный мусор |  |  | 4: т; 5: 0.47; 7: 0.0846
|  | Итого прямые затраты |  |  | 12: 895.35
|  | ФОТ |  |  | 12: 893.8
| Пр/812-091.0-3 | НР Полы (ремонтно-строительные) |  |  | 4: %; 5: 90; 7: 90; 12: 804.42
| Пр/774-091.0 | СП Полы (ремонтно-строительные) |  |  | 4: %; 5: 49; 7: 49; 12: 437.96
|  | Всего по позиции |  |  | 10: 11876.28; 12: 2137.73
3 | ГЭСН46-04-010-02 | Разборка покрытий полов: дощатых |  |  | 4: 100 м2; 5: 0.18; 6: 1; 7: 0.18
Объем=18 / 100
| 1 | ОТ(ЗТ) |  |  | 4: чел.-ч; 7: 5.4954; 12: 2366.26
| 1-100-20 | Средний разряд работы 2,0 |  |  | 4: чел.-ч; 5: 30.53; 7: 5.4954; 10: 430.59; 12: 2366.26
| 2 | ЭМ |  |  | 12: 43.64
|  | ОТм(ЗТм) |  |  | 4: чел.-ч; 7: 0.657; 12: 308.86
| 91.06.06-048 | Подъемники одномачтовые, грузоподъемность до 500 кг, высота подъема 45 м |  |  | маш.-ч | 3.65 |  | 0.657 | 37.32 | 1.78 | 66.43 |  | 43.64
| 4-100-030 | ОТм(Зтм) Средний разряд машинистов 3 |  |  | 4: чел.-ч; 5: 3.65; 7: 0.657; 10: 470.1; 12: 308.86
Н | 999-9900 | Строительный мусор |  |  | 4: т; 5: 0.8; 7: 0.144
|  | Итого прямые затраты |  |  | 12: 2718.76
|  | ФОТ |  |  | 12: 2675.12
| Пр/812-040.2-3 | НР Работы по реконструкции зданий и сооружений: разборка отдельных конструктивных элементов здания (сооружения), а также зданий (сооружений) в целом |  |  | 4: %; 5: 92; 7: 92; 12: 2461.11
| Пр/774-040.2 | СП Работы по реконструкции зданий и сооружений: разборка отдельных конструктивных элементов здания (сооружения), а также зданий (сооружений) в целом |  |  | 4: %; 5: 52; 7: 52; 12: 1391.06
|  | Всего по позиции |  |  | 10: 36505.17; 12: 6570.93
4 | ГЭСНр55-01-008-04 применительно | Разборка деревянных перегородок каркасных, обшитых: древесноволокнистыми плитами // Демонтаж деревянных коробов на элементах системы отопления |  |  | 4: 100 м2; 5: 0.11; 6: 1; 7: 0.11
Объем=(0,2*10+0,9*10) / 100
| 1 | ОТ(ЗТ) |  |  | 4: чел.-ч; 7: 5.8267; 12: 2508.92
| 1-100-20 | Средний разряд работы 2,0 |  |  | 4: чел.-ч; 5: 52.97; 7: 5.8267; 10: 430.59; 12: 2508.92
| 2 | ЭМ |  |  | 12: 58.32
|  | ОТм(ЗТм) |  |  | 4: чел.-ч; 7: 0.0924; 12: 46.18
| 91.06.05-056 | Погрузчики одноковшовые универсальные фронтальные пневмоколесные, номинальная вместимость основного ковша 1,1 м3, грузоподъемность 2 т |  |  | 4: маш.-ч; 5: 0.42; 7: 0.0462; 10: 1213.89; 12: 56.08
| 4-100-040 | ОТм(Зтм) Средний разряд машинистов 4 |  |  | 4: чел.-ч; 5: 0.42; 7: 0.0462; 10: 529.35; 12: 24.46
| 91.06.06-045 | Подъемники одномачтовые, грузоподъемность до 500 кг, высота подъема 15 м |  |  | маш.-ч | 0.42 |  | 0.0462 | 27.25 | 1.78 | 48.51 |  | 2.24
| 4-100-030 | ОТм(Зтм) Средний разряд машинистов 3 |  |  | 4: чел.-ч; 5: 0.42; 7: 0.0462; 10: 470.1; 12: 21.72
Н | 999-9900 | Строительный мусор |  |  | 4: т; 5: 2.95; 7: 0.3245
|  | Итого прямые затраты |  |  | 12: 2613.42
|  | ФОТ |  |  | 12: 2555.1
| Пр/812-089.0-3 | НР Перегородки (ремонтно-строительные) |  |  | 4: %; 5: 93; 7: 93; 12: 2376.24
| Пр/774-089.0 | СП Перегородки (ремонтно-строительные) |  |  | 4: %; 5: 49; 7: 49; 12: 1252
|  | Всего по позиции |  |  | 10: 56742.36; 12: 6241.66
5 | ГЭСН46-03-015-06 | Устройство в бетонных конструкциях полов и стен борозд с использованием штробореза площадью сечения: свыше 20 см2 до 50 см2 |  |  | 4: 100 м; 5: 1.5; 6: 1; 7: 1.5
Объем=150 / 100
| 1 | ОТ(ЗТ) |  |  | 4: чел.-ч; 7: 32.985; 12: 15506.25
| 1-100-30 | Средний разряд работы 3,0 |  |  | 4: чел.-ч; 5: 21.99; 7: 32.985; 10: 470.1; 12: 15506.25
|  | Итого прямые затраты |  |  | 12: 15506.25
|  | ФОТ |  |  | 12: 15506.25
| Пр/812-040.1-3 | НР Работы по реконструкции зданий и сооружений: усиление и замена существующих конструкций, возведение отдельных конструктивных элементов |  |  | 4: %; 5: 104; 7: 104; 12: 16126.5
| Пр/774-040.1 | СП Работы по реконструкции зданий и сооружений: усиление и замена существующих конструкций, возведение отдельных конструктивных элементов |  |  | 4: %; 5: 59; 7: 59; 12: 9148.69
|  | Всего по позиции |  |  | 10: 27187.63; 12: 40781.44
Итоги по разделу 1 Демонтажные работы :
|  | Итого прямые затраты (справочно) |  |  | 12: 21896.11
в том числе:
|  | Оплата труда рабочих |  |  | 12: 21426.56
|  | Эксплуатация машин |  |  | 12: 103.51
|  | Оплата труда машинистов (Отм) |  |  | 12: 366.04
|  | Строительные работы |  |  | 12: 56119.73
в том числе:
|  | оплата труда |  |  | 12: 21426.56
|  | эксплуатация машин и механизмов |  |  | 12: 103.51
|  | оплата труда машинистов (Отм) |  |  | 12: 366.04
|  | накладные расходы |  |  | 12: 21914.37
|  | сметная прибыль |  |  | 12: 12309.25
|  | Итого ФОТ (справочно) |  |  | 12: 21792.6
|  | Итого накладные расходы (справочно) |  |  | 12: 21914.37
|  | Итого сметная прибыль (справочно) |  |  | 12: 12309.25
|  | Итого по разделу 1 Демонтажные работы |  |  | 12: 56119.73
Справочно
|  | затраты труда рабочих |  |  | 7: 46.7343
|  | затраты труда машинистов |  |  | 7: 0.7728
Раздел 2. Прокладка трубопроводов теплоснабжения
Устройство проходов трубопроводов через стены кирпичные
6 | ГЭСНр69-01-040-07 | Сверление отверстий в строительных конструкциях из кирпича установками алмазного сверления, диаметр кольцевого алмазного сверла: 80 мм (стена 0,3 м) |  |  | 4: м; 5: 0.6; 6: 1; 7: 0.6
Объем=0,3*2
| 1 | ОТ(ЗТ) |  |  | 4: чел.-ч; 7: 2.64; 12: 1606.07
| 1-100-50 | Средний разряд работы 5,0 |  |  | 4: чел.-ч; 5: 4.4; 7: 2.64; 10: 608.36; 12: 1606.07
| 2 | ЭМ |  |  | 12: 64
|  | ОТм(ЗТм) |  |  | 4: чел.-ч; 7: 1.26; 12: 766.53
| 91.21.20-013 | Установки алмазного бурения скважин в железобетоне электрические, диаметр бурения до 250 мм |  |  | маш.-ч | 2.1 |  | 1.26 | 33.86 | 1.5 | 50.79 |  | 64
| 4-100-050 | ОТм(Зтм) Средний разряд машинистов 5 |  |  | 4: чел.-ч; 5: 2.1; 7: 1.26; 10: 608.36; 12: 766.53
| 4 | М |  |  | 12: 6.57
| 01.7.03.01-0001 | Вода |  |  | м3 | 0.21 |  | 0.126 | 35.71 | 1.46 | 52.14 |  | 6.57
Н | 01.7.17.09 | Сверла, буры |  |  | 4: шт; 5: 0.068; 7: 0.0408
|  | Итого прямые затраты |  |  | 12: 2443.17
|  | ФОТ |  |  | 12: 2372.6
| Пр/812-103.0-3 | НР Прочие ремонтно-строительные работы |  |  | 4: %; 5: 93; 7: 93; 12: 2206.52
| Пр/774-103.0 | СП Прочие ремонтно-строительные работы |  |  | 4: %; 5: 44; 7: 44; 12: 1043.94
|  | Всего по позиции |  |  | 10: 9489.38; 12: 5693.63
7 | ГЭСНр69-01-040-07 | Сверление отверстий в строительных конструкциях из кирпича установками алмазного сверления, диаметр кольцевого алмазного сверла: 80 мм (стена 0,7 м) |  |  | 4: м; 5: 2.8; 6: 1; 7: 2.8
Объем=0,7*4
| 1 | ОТ(ЗТ) |  |  | 4: чел.-ч; 7: 12.32; 12: 7495
| 1-100-50 | Средний разряд работы 5,0 |  |  | 4: чел.-ч; 5: 4.4; 7: 12.32; 10: 608.36; 12: 7495
| 2 | ЭМ |  |  | 12: 298.65
|  | ОТм(ЗТм) |  |  | 4: чел.-ч; 7: 5.88; 12: 3577.16
| 91.21.20-013 | Установки алмазного бурения скважин в железобетоне электрические, диаметр бурения до 250 мм |  |  | маш.-ч | 2.1 |  | 5.88 | 33.86 | 1.5 | 50.79 |  | 298.65
| 4-100-050 | ОТм(Зтм) Средний разряд машинистов 5 |  |  | 4: чел.-ч; 5: 2.1; 7: 5.88; 10: 608.36; 12: 3577.16
| 4 | М |  |  | 12: 30.66
| 01.7.03.01-0001 | Вода |  |  | м3 | 0.21 |  | 0.588 | 35.71 | 1.46 | 52.14 |  | 30.66
Н | 01.7.17.09 | Сверла, буры |  |  | 4: шт; 5: 0.068; 7: 0.1904
|  | Итого прямые затраты |  |  | 12: 11401.47
|  | ФОТ |  |  | 12: 11072.16
| Пр/812-103.0-3 | НР Прочие ремонтно-строительные работы |  |  | 4: %; 5: 93; 7: 93; 12: 10297.11
| Пр/774-103.0 | СП Прочие ремонтно-строительные работы |  |  | 4: %; 5: 44; 7: 44; 12: 4871.75
|  | Всего по позиции |  |  | 10: 9489.4; 12: 26570.33
8 | ГЭСНр69-01-040-07 | Сверление отверстий в строительных конструкциях из кирпича установками алмазного сверления, диаметр кольцевого алмазного сверла: 80 мм (стена 0,5 м) | bar: 4 to 7
Объем=0,5*2
| 1 | ОТ(ЗТ) |  |  | 4: чел.-ч; 7: 4.4; 12: 2676.78
| 1-100-50 | Средний разряд работы 5,0 |  |  | 4: чел.-ч; 5: 4.4; 7: 4.4; 10: 608.36; 12: 2676.78
| 2 | ЭМ |  |  | 12: 106.66
|  | ОТм(ЗТм) |  |  | 4: чел.-ч; 7: 2.1; 12: 1277.56
| 91.21.20-013 | Установки алмазного бурения скважин в железобетоне электрические, диаметр бурения до 250 мм |  |  | маш.-ч | 2.1 |  | 2.1 | 33.86 | 1.5 | 50.79 |  | 106.66
| 4-100-050 | ОТм(Зтм) Средний разряд машинистов 5 |  |  | 4: чел.-ч; 5: 2.1; 7: 2.1; 10: 608.36; 12: 1277.56
| 4 | М |  |  | 12: 10.95
| 01.7.03.01-0001 | Вода |  |  | м3 | 0.21 |  | 0.21 | 35.71 | 1.46 | 52.14 |  | 10.95
Н | 01.7.17.09 | Сверла, буры |  |  | 4: шт; 5: 0.068; 7: 0.068
|  | Итого прямые затраты |  |  | 12: 4071.95
|  | ФОТ |  |  | 12: 3954.34
| Пр/812-103.0-3 | НР Прочие ремонтно-строительные работы |  |  | 4: %; 5: 93; 7: 93; 12: 3677.54
| Пр/774-103.0 | СП Прочие ремонтно-строительные работы |  |  | 4: %; 5: 44; 7: 44; 12: 1739.91
|  | Всего по позиции |  |  | 10: 9489.4; 12: 9489.4
Прокладка трубопроводов теплоснабжения из стальных труб диаметром 108 мм
9 | ГЭСН16-02-005-05 | Прокладка трубопроводов отопления и водоснабжения из стальных электросварных труб диаметром: 100 мм |  |  | 4: 100 м; 5: 0.005; 6: 1; 7: 0.005
Объем=0,5 / 100
| 1 | ОТ(ЗТ) |  |  | 4: чел.-ч; 7: 0.3625; 12: 194.75
| 1-100-41 | Средний разряд работы 4,1 |  |  | 4: чел.-ч; 5: 72.5; 7: 0.3625; 10: 537.25; 12: 194.75
| 2 | ЭМ |  |  | 12: 8.31
|  | ОТм(ЗТм) |  |  | 4: чел.-ч; 7: 0.00885; 12: 5.03
| 91.05.01-017 | Краны башенные, грузоподъемность 8 т |  |  | 4: маш.-ч; 5: 0.27; 7: 0.00135; 10: 1180.31; 12: 1.59
| 4-100-060 | ОТм(Зтм) Средний разряд машинистов 6 |  |  | 4: чел.-ч; 5: 0.27; 7: 0.00135; 10: 711.07; 12: 0.96
| 91.05.05-015 | Краны на автомобильном ходу, грузоподъемность 16 т |  |  | 4: маш.-ч; 5: 0.1; 7: 0.0005; 10: 1938.31; 12: 0.97
| 4-100-060 | ОТм(Зтм) Средний разряд машинистов 6 |  |  | 4: чел.-ч; 5: 0.1; 7: 0.0005; 10: 711.07; 12: 0.36
| 91.14.02-001 | Автомобили бортовые, грузоподъемность до 5 т |  |  | маш.-ч | 1.4 |  | 0.007 | 477.92 | 1.35 | 645.19 |  | 4.52
| 4-100-040 | ОТм(Зтм) Средний разряд машинистов 4 |  |  | 4: чел.-ч; 5: 1.4; 7: 0.007; 10: 529.35; 12: 3.71
| 91.17.04-042 | Аппараты для газовой сварки и резки |  |  | маш.-ч | 34.92 |  | 0.1746 | 4.35 | 1.62 | 7.05 |  | 1.23
| 4 | М |  |  | 12: 6.37
| 01.3.02.03-0001 | Ацетилен газообразный технический |  |  | м3 | 0.61 |  | 0.00305 | 340.41 | 1.8 | 612.74 |  | 1.87
| 01.3.02.08-0001 | Кислород газообразный технический |  |  | м3 | 0.67 |  | 0.00335 | 114.64 | 1.1 | 126.1 |  | 0.42
| 01.7.03.01-0001 | Вода |  |  | м3 | 10.99 |  | 0.05495 | 35.71 | 1.46 | 52.14 |  | 2.87
| 01.7.11.04-0072 | Проволока сварочная без покрытия СВ-08Г2С, диаметр 4 мм |  |  | т | 0.0005 |  | 2.5e-06 | 97282.88 | 1.04 | 101174.2 |  | 0.25
| 03.1.02.03-0015 | Известь строительная негашеная хлорная, марка А |  |  | кг | 0.0393 |  | 0.0001965 | 59.41 | 1.56 | 92.68 |  | 0.02
| 04.3.01.09-0016 | Раствор готовый кладочный, цементный, М200 |  |  | м3 | 0.021 |  | 0.000105 | 4033.62 | 2.22 | 8954.64 |  | 0.94
П,Н | 23.1.02.07 | Крепления |  |  | 4: кг; 5: 0; 7: 0
Н | 23.7.01.04 | Трубопроводы с гильзами |  |  | 4: м; 5: 100; 7: 0.5
|  | Итого прямые затраты |  |  | 12: 214.46
|  | ФОТ |  |  | 12: 199.78
| Пр/812-016.0-3 | НР Сантехнические работы - внутренние (трубопроводы, водопровод, канализация, отопление, газоснабжение, вентиляция и кондиционирование воздуха) |  |  | 4: %; 5: 122; 7: 122; 12: 243.73
| Пр/774-016.0 | СП Сантехнические работы - внутренние (трубопроводы, водопровод, канализация, отопление, газоснабжение, вентиляция и кондиционирование воздуха) |  |  | 4: %; 5: 72; 7: 72; 12: 143.84
|  | Всего по позиции |  |  | 10: 120406; 12: 602.03
9.1 | ФСБЦ-23.5.02.02-0055 | Трубы стальные электросварные прямошовные из стали марок Ст2, 10, наружный диаметр 108 мм, толщина стенки 4 мм |  |  | м | 0.5 | 1 | 0.5 | 517.88 | 1.09 | 564.49 |  | 282.25
(Материалы для монтажных работ)
|  | Всего по позиции |  |  | 12: 282.25
9.2 | ФСБЦ-23.8.04.01-0023 | Заглушка эллиптическая, сталь марки 20, номинальное давление 10 МПа, номинальный диаметр 100 мм, наружный диаметр 108 мм, толщина стенки 4,0 мм |  |  | шт | 2 | 1 | 2 | 81.48 | 1.16 | 94.52 |  | 189.04
(Материалы для монтажных работ)
|  | Всего по позиции |  |  | 12: 189.04
Прокладка трубопроводов теплоснабжения из стальных труб диаметром 57 мм
10 | ГЭСНр69-01-002-01 | Сверление отверстий: в кирпичных стенах электроперфоратором диаметром до 20 мм, толщина стен 0,5 кирпича |  |  | 4: 100 отверстий; 5: 0.2; 6: 1; 7: 0.2
Объем=20 / 100
| 1 | ОТ(ЗТ) |  |  | 4: чел.-ч; 7: 1.072; 12: 503.95
| 1-100-30 | Средний разряд работы 3,0 |  |  | 4: чел.-ч; 5: 5.36; 7: 1.072; 10: 470.1; 12: 503.95
| 4 | М |  |  | 12: 1.04
| 01.7.03.04-0001 | Электроэнергия |  |  | 4: кВт-ч; 5: 0.7904; 7: 0.15808; 10: 6.61; 12: 1.04
Н | 999-9900 | Строительный мусор |  |  | 4: т; 5: 0.006; 7: 0.0012
|  | Итого прямые затраты |  |  | 12: 504.99
|  | ФОТ |  |  | 12: 503.95
| Пр/812-103.0-3 | НР Прочие ремонтно-строительные работы |  |  | 4: %; 5: 93; 7: 93; 12: 468.67
| Пр/774-103.0 | СП Прочие ремонтно-строительные работы |  |  | 4: %; 5: 44; 7: 44; 12: 221.74
|  | Всего по позиции |  |  | 10: 5977; 12: 1195.4
11 | ГЭСН46-05-008-03 | Монтаж мелких металлоконструкций массой до 10 кг // Сварка и монтаж кронштейнов для стальных трубопроводов |  |  | 4: т металлоконструкций; 5: 0.0279; 6: 1; 7: 0.0279
Объем=(3,77*6+0,88*6)/1000
| 1 | ОТ(ЗТ) |  |  | 4: чел.-ч; 7: 2.3629; 12: 1194.78
| 1-100-36 | Средний разряд работы 3,6 |  |  | 4: чел.-ч; 5: 84.69; 7: 2.3629; 10: 505.65; 12: 1194.78
| 2 | ЭМ |  |  | 12: 20.1
|  | ОТм(ЗТм) |  |  | 4: чел.-ч; 7: 0.018135; 12: 9.6
| 91.14.02-001 | Автомобили бортовые, грузоподъемность до 5 т |  |  | маш.-ч | 0.65 |  | 0.018135 | 477.92 | 1.35 | 645.19 |  | 11.7
| 4-100-040 | ОТм(Зтм) Средний разряд машинистов 4 |  |  | 4: чел.-ч; 5: 0.65; 7: 0.018135; 10: 529.35; 12: 9.6
| 91.17.04-233 | Аппараты сварочные для ручной дуговой сварки, сварочный ток до 350 А |  |  | 4: маш.-ч; 5: 9.51; 7: 0.26533; 10: 31.66; 12: 8.4
| 4 | М |  |  | 12: 40.74
| 01.7.03.04-0001 | Электроэнергия |  |  | 4: кВт-ч; 5: 21.51; 7: 0.60013; 10: 6.61; 12: 3.97
| 01.7.11.07-0227 | Электроды сварочные для сварки низколегированных и углеродистых сталей УОНИ 13/45, Э42А, диаметр 4-5 мм |  |  | кг | 8.1 |  | 0.22599 | 155.63 | 1.04 | 161.86 |  | 36.58
| 08.3.03.06-0002 | Проволока горячекатаная в мотках, диаметр 6,3-6,5 мм |  |  | т | 0.0001 |  | 2.8e-06 | 60258.2 | 1.14 | 68694.35 |  | 0.19
Н | 07.2.07.13 | Конструкции металлические мелкие |  |  | 4: т; 5: 1; 7: 0.0279
|  | Итого прямые затраты |  |  | 12: 1265.22
|  | ФОТ |  |  | 12: 1204.38
| Пр/812-040.1-3 | НР Работы по реконструкции зданий и сооружений: усиление и замена существующих конструкций, возведение отдельных конструктивных элементов |  |  | 4: %; 5: 104; 7: 104; 12: 1252.56
| Пр/774-040.1 | СП Работы по реконструкции зданий и сооружений: усиление и замена существующих конструкций, возведение отдельных конструктивных элементов |  |  | 4: %; 5: 59; 7: 59; 12: 710.58
|  | Всего по позиции |  |  | 10: 115711.83; 12: 3228.36
11.1 | ФСБЦ-08.4.03.03-0032 | Сталь арматурная горячекатаная периодического профиля, класс A-III, диаметр 12 мм |  |  | т | 0.005328 | 1 | 0.005328 | 64493 | 1.01 | 65137.93 |  | 347.05
(Материалы для строительных работ)
Объем=6*0,888/1000
|  | Всего по позиции |  |  | 12: 347.05
11.2 | ФСБЦ-08.3.08.02-1096 | Уголок стальной горячекатаный равнополочный, марка стали 09Г2С, 12Г2С, ширина полок 50-90 мм, толщина полки 3-9 мм // Уголок 50х50х5 мм |  |  | т | 0.02262 | 1 | 0.02262 | 73435 | 0.8 | 58748 |  | 1328.88
(Материалы для строительных работ)
Объем=6*3,77/1000
|  | Всего по позиции |  |  | 12: 1328.88
12 | ГЭСН16-02-005-02 | Прокладка трубопроводов отопления и водоснабжения из стальных электросварных труб диаметром: 50 мм |  |  | 4: 100 м; 5: 0.88; 6: 1; 7: 0.88
Объем=88 / 100
| 1 | ОТ(ЗТ) |  |  | 4: чел.-ч; 7: 48.664; 12: 26144.73
| 1-100-41 | Средний разряд работы 4,1 |  |  | 4: чел.-ч; 5: 55.3; 7: 48.664; 10: 537.25; 12: 26144.73
| 2 | ЭМ |  |  | 12: 852.4
|  | ОТм(ЗТм) |  |  | 4: чел.-ч; 7: 0.9328; 12: 524.16
| 91.05.01-017 | Краны башенные, грузоподъемность 8 т |  |  | 4: маш.-ч; 5: 0.12; 7: 0.1056; 10: 1180.31; 12: 124.64
| 4-100-060 | ОТм(Зтм) Средний разряд машинистов 6 |  |  | 4: чел.-ч; 5: 0.12; 7: 0.1056; 10: 711.07; 12: 75.09
| 91.05.05-015 | Краны на автомобильном ходу, грузоподъемность 16 т |  |  | 4: маш.-ч; 5: 0.07; 7: 0.0616; 10: 1938.31; 12: 119.4
| 4-100-060 | ОТм(Зтм) Средний разряд машинистов 6 |  |  | 4: чел.-ч; 5: 0.07; 7: 0.0616; 10: 711.07; 12: 43.8
| 91.14.02-001 | Автомобили бортовые, грузоподъемность до 5 т |  |  | маш.-ч | 0.87 |  | 0.7656 | 477.92 | 1.35 | 645.19 |  | 493.96
| 4-100-040 | ОТм(Зтм) Средний разряд машинистов 4 |  |  | 4: чел.-ч; 5: 0.87; 7: 0.7656; 10: 529.35; 12: 405.27
| 91.17.04-042 | Аппараты для газовой сварки и резки |  |  | маш.-ч | 18.44 |  | 16.2272 | 4.35 | 1.62 | 7.05 |  | 114.4
| 4 | М |  |  | 12: 419.23
| 01.3.02.03-0001 | Ацетилен газообразный технический |  |  | м3 | 0.32 |  | 0.2816 | 340.41 | 1.8 | 612.74 |  | 172.55
| 01.3.02.08-0001 | Кислород газообразный технический |  |  | м3 | 0.35 |  | 0.308 | 114.64 | 1.1 | 126.1 |  | 38.84
| 01.7.03.01-0001 | Вода |  |  | м3 | 2.75 |  | 2.42 | 35.71 | 1.46 | 52.14 |  | 126.18
| 01.7.11.04-0072 | Проволока сварочная без покрытия СВ-08Г2С, диаметр 4 мм |  |  | т | 0.0002 |  | 0.000176 | 97282.88 | 1.04 | 101174.2 |  | 17.81
| 03.1.02.03-0015 | Известь строительная негашеная хлорная, марка А |  |  | кг | 0.0099 |  | 0.008712 | 59.41 | 1.56 | 92.68 |  | 0.81
| 04.3.01.09-0016 | Раствор готовый кладочный, цементный, М200 |  |  | м3 | 0.008 |  | 0.00704 | 4033.62 | 2.22 | 8954.64 |  | 63.04
П,Н | 23.1.02.07 | Крепления |  |  | 4: кг; 5: 0; 7: 0
Н | 23.7.01.04 | Трубопроводы с гильзами |  |  | 4: м; 5: 100; 7: 88
|  | Итого прямые затраты |  |  | 12: 27940.52
|  | ФОТ |  |  | 12: 26668.89
| Пр/812-016.0-3 | НР Сантехнические работы - внутренние (трубопроводы, водопровод, канализация, отопление, газоснабжение, вентиляция и кондиционирование воздуха) |  |  | 4: %; 5: 122; 7: 122; 12: 32536.05
| Пр/774-016.0 | СП Сантехнические работы - внутренние (трубопроводы, водопровод, канализация, отопление, газоснабжение, вентиляция и кондиционирование воздуха) |  |  | 4: %; 5: 72; 7: 72; 12: 19201.6
|  | Всего по позиции |  |  | 10: 90543.38; 12: 79678.17
13 | ГЭСН16-02-010-01 | Изготовление элементов и сборка узлов стальных трубопроводов диаметром: 50 мм |  |  | 4: 10 м; 5: 8.8; 6: 1; 7: 8.8
Объем=88 / 10
| 1 | ОТ(ЗТ) |  |  | 4: чел.-ч; 7: 6.072; 12: 3310.21
| 1-100-42 | Средний разряд работы 4,2 |  |  | 4: чел.-ч; 5: 0.69; 7: 6.072; 10: 545.16; 12: 3310.21
| 2 | ЭМ |  |  | 12: 53.87
| 91.17.04-042 | Аппараты для газовой сварки и резки |  |  | маш.-ч | 0.06 |  | 0.528 | 4.35 | 1.62 | 7.05 |  | 3.72
| 91.17.04-233 | Аппараты сварочные для ручной дуговой сварки, сварочный ток до 350 А |  |  | 4: маш.-ч; 5: 0.18; 7: 1.584; 10: 31.66; 12: 50.15
| 4 | М |  |  | 12: 566.44
| 01.3.02.08-0001 | Кислород газообразный технический |  |  | м3 | 0.0117 |  | 0.10296 | 114.64 | 1.1 | 126.1 |  | 12.98
| 01.3.02.09-0022 | Пропан-бутан смесь техническая |  |  | кг | 0.8066 |  | 7.0981 | 41.38 | 1.61 | 66.62 |  | 472.87
| 01.7.03.04-0001 | Электроэнергия |  |  | 4: кВт-ч; 5: 0.288; 7: 2.5344; 10: 6.61; 12: 16.75
| 01.7.11.07-0039 | Электроды сварочные для сварки низколегированных и углеродистых сталей Э50, диаметр 4 мм |  |  | кг | 0.0373 |  | 0.32824 | 187.01 | 1.04 | 194.49 |  | 63.84
П,Н | 23.5.02.02 | Трубы стальные |  |  | 4: м; 5: 0; 7: 0
П,Н | 23.8.03.12 | Части фасонные стальные |  |  | 4: т; 5: 0; 7: 0
|  | Итого прямые затраты |  |  | 12: 3930.52
|  | ФОТ |  |  | 12: 3310.21
| Пр/812-108.0-3 | НР Изготовление в построечных условиях материалов, полуфабрикатов, металлических заготовок |  |  | 4: %; 5: 73; 7: 73; 12: 2416.45
| Пр/774-108.0 | СП Изготовление в построечных условиях материалов, полуфабрикатов, металлических заготовок |  |  | 4: %; 5: 34; 7: 34; 12: 1125.47
|  | Всего по позиции |  |  | 10: 849.14; 12: 7472.44
14 | ГЭСН16-02-010-10 | Добавлять на каждый последующий стык свыше одного, диаметр трубопровода: 50 мм |  |  | 4: стык; 5: 71; 6: 1; 7: 71
Объем=5+4*4+2*6+2*4+3*4+2*6+1*6
| 1 | ОТ(ЗТ) |  |  | 4: чел.-ч; 7: 34.79; 12: 18966.12
| 1-100-42 | Средний разряд работы 4,2 |  |  | 4: чел.-ч; 5: 0.49; 7: 34.79; 10: 545.16; 12: 18966.12
| 2 | ЭМ |  |  | 12: 434.64
| 91.17.04-042 | Аппараты для газовой сварки и резки |  |  | маш.-ч | 0.06 |  | 4.26 | 4.35 | 1.62 | 7.05 |  | 30.03
| 91.17.04-233 | Аппараты сварочные для ручной дуговой сварки, сварочный ток до 350 А |  |  | 4: маш.-ч; 5: 0.18; 7: 12.78; 10: 31.66; 12: 404.61
| 4 | М |  |  | 12: 4502.63
| 01.3.02.08-0001 | Кислород газообразный технический |  |  | м3 | 0.0117 |  | 0.8307 | 114.64 | 1.1 | 126.1 |  | 104.75
| 01.3.02.09-0022 | Пропан-бутан смесь техническая |  |  | кг | 0.8066 |  | 57.2686 | 41.38 | 1.61 | 66.62 |  | 3815.23
| 01.7.03.04-0001 | Электроэнергия |  |  | 4: кВт-ч; 5: 0.144; 7: 10.224; 10: 6.61; 12: 67.58
| 01.7.11.07-0039 | Электроды сварочные для сварки низколегированных и углеродистых сталей Э50, диаметр 4 мм |  |  | кг | 0.0373 |  | 2.6483 | 187.01 | 1.04 | 194.49 |  | 515.07
П,Н | 23.5.02.02 | Трубы стальные |  |  | 4: м; 5: 0; 7: 0
П,Н | 23.8.03.12 | Части фасонные стальные |  |  | 4: т; 5: 0; 7: 0
|  | Итого прямые затраты |  |  | 12: 23903.39
|  | ФОТ |  |  | 12: 18966.12
| Пр/812-108.0-3 | НР Изготовление в построечных условиях материалов, полуфабрикатов, металлических заготовок |  |  | 4: %; 5: 73; 7: 73; 12: 13845.27
| Пр/774-108.0 | СП Изготовление в построечных условиях материалов, полуфабрикатов, металлических заготовок |  |  | 4: %; 5: 34; 7: 34; 12: 6448.48
|  | Всего по позиции |  |  | 10: 622.49; 12: 44197.14
14.1 | ФСБЦ-23.5.02.02-0033 | Трубы стальные электросварные прямошовные из стали марок Ст2, 10, наружный диаметр 57 мм, толщина стенки 3 мм |  |  | м | 93.28 | 1 | 93.28 | 225.92 | 1.09 | 246.25 |  | 22970.2
(Материалы для монтажных работ)
Объем=88*1,06
|  | Всего по позиции |  |  | 12: 22970.2
14.2 | ФСБЦ-23.8.03.11-0006 | Фланец приварной встык, марка стали 20, номинальное давление 1,6 МПа, номинальный диаметр 50 мм |  |  | шт | 4 | 1 | 4 | 418.91 | 1.16 | 485.94 |  | 1943.76
(Материалы для монтажных работ)
|  | Всего по позиции |  |  | 12: 1943.76
14.3 | ФСБЦ-23.8.04.06-0065 применительно | Отвод 90° с радиусом кривизны R=1,5 Ду на давление до 16 МПа, номинальный диаметр 50 мм, наружный диаметр 57 мм, толщина стенки 5 мм // Отвод стальной крутоизогнутый 90° 57х3,5 мм |  |  | шт | 6 | 1 | 6 | 172.96 | 1.24 | 214.47 |  | 1286.82
(Материалы для монтажных работ)
|  | Всего по позиции |  |  | 12: 1286.82
14.4 | ФСБЦ-23.8.04.06-0065 применительно | Отвод 90° с радиусом кривизны R=1,5 Ду на давление до 16 МПа, номинальный диаметр 50 мм, наружный диаметр 57 мм, толщина стенки 5 мм // Отвод стальной крутоизогнутый 45° 57х3,5 мм |  |  | шт | 4 | 1 | 4 | 172.96 | 1.24 | 214.47 |  | 857.88
(Материалы для монтажных работ)
|  | Всего по позиции |  |  | 12: 857.88
14.5 | ФСБЦ-23.8.04.12-0114 применительно | Тройник равнопроходной бесшовный приварной, номинальное давление до 16 МПа, номинальный диаметр 50 мм, наружный диаметр и толщина стенки 57,0х5,0 мм // Тройник стальной равнопроходной 57х4,0 мм |  |  | шт | 4 | 1 | 4 | 302.09 | 1.73 | 522.62 |  | 2090.48
(Материалы для монтажных работ)
|  | Всего по позиции |  |  | 12: 2090.48
14.6 | ФСБЦ-23.8.03.05-0008 применительно | Переход стальной, номинальный диаметр 80 мм // Переход стальной 57х25 мм |  |  | шт | 6 | 1 | 6 | 67.99 | 1.16 | 78.87 |  | 473.22
(Материалы для монтажных работ)
|  | Всего по позиции |  |  | 12: 473.22
14.7 | ФСБЦ-23.8.03.06-0001 применительно | Сгон стальной в сборе с муфтой и контргайкой, диаметр условного прохода 15 мм // Резьба стальная 25 мм |  |  | шт | 6 | 1 | 6 | 66.37 | 1.16 | 76.99 |  | 461.94
(Материалы для монтажных работ)
|  | Всего по позиции |  |  | 12: 461.94
15 | ГЭСН16-05-002-01 | Установка вентилей, задвижек, затворов, клапанов обратных, кранов проходных на трубопроводах из чугунных напорных фланцевых труб диаметром: до 65 мм |  |  | 4: шт; 5: 2; 6: 1; 7: 2
| 1 | ОТ(ЗТ) |  |  | 4: чел.-ч; 7: 1.8; 12: 899.51
| 1-100-35 | Средний разряд работы 3,5 |  |  | 4: чел.-ч; 5: 0.9; 7: 1.8; 10: 499.73; 12: 899.51
| 2 | ЭМ |  |  | 12: 25.81
|  | ОТм(ЗТм) |  |  | 4: чел.-ч; 7: 0.04; 12: 21.17
| 91.14.02-001 | Автомобили бортовые, грузоподъемность до 5 т |  |  | маш.-ч | 0.02 |  | 0.04 | 477.92 | 1.35 | 645.19 |  | 25.81
| 4-100-040 | ОТм(Зтм) Средний разряд машинистов 4 |  |  | 4: чел.-ч; 5: 0.02; 7: 0.04; 10: 529.35; 12: 21.17
| 4 | М |  |  | 12: 323.29
| 01.1.02.08-0002 | Прокладки из паронита ПМБ, толщина 1 мм, диаметр 100 мм |  |  | 1000 шт | 0.002 |  | 0.004 | 13680.39 | 0.86 | 11765.14 |  | 47.06
| 01.7.15.03-0014 | Болты стальные с шестигранной головкой, в комплекте с шестигранной гайкой и плоской круглой шайбой, диаметр резьбы М16, длина болта 25-200 мм |  |  | т | 0.0011 |  | 0.0022 | 107313.9 | 1.17 | 125557.26 |  | 276.23
Н | 18.1.02.01 | Арматура трубопроводная фланцевая |  |  | 4: шт; 5: 1; 7: 2
|  | Итого прямые затраты |  |  | 12: 1269.78
|  | ФОТ |  |  | 12: 920.68
| Пр/812-016.0-3 | НР Сантехнические работы - внутренние (трубопроводы, водопровод, канализация, отопление, газоснабжение, вентиляция и кондиционирование воздуха) |  |  | 4: %; 5: 122; 7: 122; 12: 1123.23
| Пр/774-016.0 | СП Сантехнические работы - внутренние (трубопроводы, водопровод, канализация, отопление, газоснабжение, вентиляция и кондиционирование воздуха) |  |  | 4: %; 5: 72; 7: 72; 12: 662.89
|  | Всего по позиции |  |  | 10: 1527.95; 12: 3055.9
15.1 | ФСБЦ-18.1.09.11-0034 применительно | Кран стальной шаровой ручной фланцевый для воды, номинальное давление 4,0 МПа, номинальный диаметр 32 мм // Кран шаровый фланцевый полнопроходной Ду 50 мм LD |  |  | шт | 1 | 1 | 1 | 2888.85 | 1.3 | 3755.51 |  | 3755.51
(Материалы для монтажных работ)
|  | Всего по позиции |  |  | 12: 3755.51
15.2 | ФСБЦ-18.1.09.11-0134 применительно | Кран шаровой фланцевый для воды, нефтепродуктов, горюче-смазочных материалов, стандартнопроходной, из стали 20, КШ.Ц.Ф.125/100.025.02, длина 350 мм, номинальное давление 2,5 МПа, условный диаметр 125 мм // Кран шаровый фланцевый регулировочный Ду 50 мм LD |  |  | шт | 1 | 1 | 1 | 7114.53 | 1.3 | 9248.89 |  | 9248.89
(Материалы для монтажных работ)
|  | Всего по позиции |  |  | 12: 9248.89
15.3 | ФСБЦ-01.1.02.08-0001 | Прокладки из паронита ПМБ, толщина 1 мм, диаметр 50 мм |  |  | 1000 шт | 0.004 | 1 | 0.004 | 7023.63 | 0.86 | 6040.32 |  | 24.16
(Материалы для монтажных работ)
Объем=4 / 1000
|  | Всего по позиции |  |  | 12: 24.16
15.4 | ФСБЦ-01.7.15.03-0014 | Болты стальные с шестигранной головкой, в комплекте с шестигранной гайкой и плоской круглой шайбой, диаметр резьбы М16, длина болта 25-200 мм |  |  | т | 0.00112 | 1 | 0.00112 | 107313.9 | 1.17 | 125557.26 |  | 140.62
(Материалы для монтажных работ)
Объем=0,07*8*2/1000
|  | Всего по позиции |  |  | 12: 140.62
Прокладка трубопроводов теплоснабжения из металлопластиковых труб диаметром 16 и 26 мм
16 | ГЭСН16-03-001-05 применительно | Прокладка трубопроводов отопления при коллекторной системе из многослойных металлополимерных труб диаметром: 20 мм (диаметром 26 мм) |  |  | 4: 100 м; 5: 0.2; 6: 1; 7: 0.2
Объем=20 / 100
| 1 | ОТ(ЗТ) |  |  | 4: чел.-ч; 7: 18.6; 12: 9992.85
| 1-100-41 | Средний разряд работы 4,1 |  |  | 4: чел.-ч; 5: 93; 7: 18.6; 10: 537.25; 12: 9992.85
| 2 | ЭМ |  |  | 12: 68.81
|  | ОТм(ЗТм) |  |  | 4: чел.-ч; 7: 0.088; 12: 49.13
| 91.05.01-017 | Краны башенные, грузоподъемность 8 т |  |  | 4: маш.-ч; 5: 0.04; 7: 0.008; 10: 1180.31; 12: 9.44
| 4-100-060 | ОТм(Зтм) Средний разряд машинистов 6 |  |  | 4: чел.-ч; 5: 0.04; 7: 0.008; 10: 711.07; 12: 5.69
| 91.05.05-015 | Краны на автомобильном ходу, грузоподъемность 16 т |  |  | 4: маш.-ч; 5: 0.03; 7: 0.006; 10: 1938.31; 12: 11.63
| 4-100-060 | ОТм(Зтм) Средний разряд машинистов 6 |  |  | 4: чел.-ч; 5: 0.03; 7: 0.006; 10: 711.07; 12: 4.27
| 91.14.02-001 | Автомобили бортовые, грузоподъемность до 5 т |  |  | маш.-ч | 0.37 |  | 0.074 | 477.92 | 1.35 | 645.19 |  | 47.74
| 4-100-040 | ОТм(Зтм) Средний разряд машинистов 4 |  |  | 4: чел.-ч; 5: 0.37; 7: 0.074; 10: 529.35; 12: 39.17
| 4 | М |  |  | 12: 35.94
| 01.7.03.01-0001 | Вода |  |  | м3 | 0.47 |  | 0.094 | 35.71 | 1.46 | 52.14 |  | 4.9
| 01.7.03.04-0001 | Электроэнергия |  |  | 4: кВт-ч; 5: 2.3712; 7: 0.47424; 10: 6.61; 12: 3.13
| 03.1.02.03-0015 | Известь строительная негашеная хлорная, марка А |  |  | кг | 0.0016 |  | 0.00032 | 59.41 | 1.56 | 92.68 |  | 0.03
| 18.5.08.13-0011 | Трубки защитные гофрированные |  |  | м | 6 |  | 1.2 | 20.2 | 1.15 | 23.23 |  | 27.88
П,Н | 18.1.09.06 | Арматура запорная к многослойным металлополимерным трубам |  |  | 4: шт; 5: 0; 7: 0
П,Н | 23.1.02.07 | Крепления |  |  | 4: кг; 5: 0; 7: 0
Н | 24.2.02.01 | Трубы металлополимерные многослойные |  |  | 4: м; 5: 97.1; 7: 19.42
П,Н | 24.2.06.01 | Фасонные и соединительные части к многослойным металлополимерным трубам |  |  | 4: шт; 5: 0; 7: 0
|  | Итого прямые затраты |  |  | 12: 10146.73
|  | ФОТ |  |  | 12: 10041.98
| Пр/812-016.0-3 | НР Сантехнические работы - внутренние (трубопроводы, водопровод, канализация, отопление, газоснабжение, вентиляция и кондиционирование воздуха) |  |  | 4: %; 5: 122; 7: 122; 12: 12251.22
| Пр/774-016.0 | СП Сантехнические работы - внутренние (трубопроводы, водопровод, канализация, отопление, газоснабжение, вентиляция и кондиционирование воздуха) |  |  | 4: %; 5: 72; 7: 72; 12: 7230.23
|  | Всего по позиции |  |  | 10: 148140.9; 12: 29628.18
16.1 | ФСБЦ-24.2.02.01-0023 применительно | Трубы металлополимерные многослойные, для горячего и холодного водоснабжения, температура до 95 °C, номинальное давление 2,5 МПа, диаметр 40 мм // Труба металлопластиковая 26x3,0 мм |  |  | м | 20 | 1 | 20 | 391.4 | 0.71 | 277.89 |  | 5557.8
(Материалы для монтажных работ)
|  | Всего по позиции |  |  | 12: 5557.8
17 | ГЭСН16-03-001-04 применительно | Прокладка трубопроводов отопления при коллекторной системе из многослойных металлополимерных труб диаметром: до 15 мм (диаметром 16 мм) |  |  | 4: 100 м; 5: 2; 6: 1; 7: 2
Объем=200 / 100
| 1 | ОТ(ЗТ) |  |  | 4: чел.-ч; 7: 118; 12: 63395.5
| 1-100-41 | Средний разряд работы 4,1 |  |  | 4: чел.-ч; 5: 59; 7: 118; 10: 537.25; 12: 63395.5
| 2 | ЭМ |  |  | 12: 688.16
|  | ОТм(ЗТм) |  |  | 4: чел.-ч; 7: 0.88; 12: 491.27
| 91.05.01-017 | Краны башенные, грузоподъемность 8 т |  |  | 4: маш.-ч; 5: 0.04; 7: 0.08; 10: 1180.31; 12: 94.42
| 4-100-060 | ОТм(Зтм) Средний разряд машинистов 6 |  |  | 4: чел.-ч; 5: 0.04; 7: 0.08; 10: 711.07; 12: 56.89
| 91.05.05-015 | Краны на автомобильном ходу, грузоподъемность 16 т |  |  | 4: маш.-ч; 5: 0.03; 7: 0.06; 10: 1938.31; 12: 116.3
| 4-100-060 | ОТм(Зтм) Средний разряд машинистов 6 |  |  | 4: чел.-ч; 5: 0.03; 7: 0.06; 10: 711.07; 12: 42.66
| 91.14.02-001 | Автомобили бортовые, грузоподъемность до 5 т |  |  | маш.-ч | 0.37 |  | 0.74 | 477.92 | 1.35 | 645.19 |  | 477.44
| 4-100-040 | ОТм(Зтм) Средний разряд машинистов 4 |  |  | 4: чел.-ч; 5: 0.37; 7: 0.74; 10: 529.35; 12: 391.72
| 4 | М |  |  | 12: 257.23
| 01.7.03.01-0001 | Вода |  |  | м3 | 0.4 |  | 0.8 | 35.71 | 1.46 | 52.14 |  | 41.71
| 01.7.03.04-0001 | Электроэнергия |  |  | 4: кВт-ч; 5: 2.2256; 7: 4.4512; 10: 6.61; 12: 29.42
| 03.1.02.03-0015 | Известь строительная негашеная хлорная, марка А |  |  | кг | 0.0014 |  | 0.0028 | 59.41 | 1.56 | 92.68 |  | 0.26
| 18.5.08.13-0011 | Трубки защитные гофрированные |  |  | м | 4 |  | 8 | 20.2 | 1.15 | 23.23 |  | 185.84
П,Н | 18.1.09.06 | Арматура запорная к многослойным металлополимерным трубам |  |  | 4: шт; 5: 0; 7: 0
П,Н | 23.1.02.07 | Крепления |  |  | 4: кг; 5: 0; 7: 0
Н | 24.2.02.01 | Трубы металлополимерные многослойные |  |  | 4: м; 5: 94.8; 7: 189.6
П,Н | 24.2.06.01 | Фасонные и соединительные части к многослойным металлополимерным трубам |  |  | 4: шт; 5: 0; 7: 0
|  | Итого прямые затраты |  |  | 12: 64832.16
|  | ФОТ |  |  | 12: 63886.77
| Пр/812-016.0-3 | НР Сантехнические работы - внутренние (трубопроводы, водопровод, канализация, отопление, газоснабжение, вентиляция и кондиционирование воздуха) |  |  | 4: %; 5: 122; 7: 122; 12: 77941.86
| Пр/774-016.0 | СП Сантехнические работы - внутренние (трубопроводы, водопровод, канализация, отопление, газоснабжение, вентиляция и кондиционирование воздуха) |  |  | 4: %; 5: 72; 7: 72; 12: 45998.47
|  | Всего по позиции |  |  | 10: 94386.25; 12: 188772.49
17.1 | ФСБЦ-24.2.02.01-0002 применительно | Трубы металлополимерные многослойные для горячего водоснабжения, температура до 95 °C, номинальное давление 1,0 МПа, диаметр 20 мм // Труба металлопластиковая 16х2,0 мм |  |  | м | 200 | 1 | 200 | 140.52 | 0.71 | 99.77 |  | 19954
(Материалы для монтажных работ)
|  | Всего по позиции |  |  | 12: 19954
17.2 | ФСБЦ-18.2.08.08-1040 применительно | Фильтр, номинальное давление 1,6 МПа, номинальный диаметр 25 мм, присоединение 1"х1" // Фильтр сетчатый косой латунный, резьбовой ВР-ВР 1" |  |  | шт | 2 | 1 | 2 | 626.81 | 1.31 | 821.12 |  | 1642.24
(Материалы для монтажных работ)
|  | Всего по позиции |  |  | 12: 1642.24
17.3 | Прайс-лист | Соединитель, пресс с переходом на наружную резьбу 26х1" |  |  | шт | 8 | 1 | 8 |  |  | 406.67 | 1.02 | 3318.43
(Материалы для монтажных работ)
Цена=488/1,2
| Приказ от 04.08.2020 № 421/пр п.92а (в ред. пр. № 55/пр от 30.01.2024) | Заготовительно-складские расходы для материальных ресурсов (за исключением металлических конструкций) - 2% ПЗ=2% (ОЗП=2%; ЭМ=2%; МАТ=2%)
|  | Всего по позиции |  |  | 12: 3318.43
17.4 | Прайс-лист | Соединитель, пресс с переходом на внутреннюю резьбу 26х1" |  |  | шт | 6 | 1 | 6 |  |  | 344.17 | 1.02 | 2106.32
(Материалы для монтажных работ)
Цена=413/1,2
| Приказ от 04.08.2020 № 421/пр п.92а (в ред. пр. № 55/пр от 30.01.2024) | Заготовительно-складские расходы для материальных ресурсов (за исключением металлических конструкций) - 2% ПЗ=2% (ОЗП=2%; ЭМ=2%; МАТ=2%)
|  | Всего по позиции |  |  | 12: 2106.32
17.5 | Прайс-лист | Пресс-угольник 26x26 мм, 90 градусов, никелированная латунь |  |  | шт | 2 | 1 | 2 |  |  | 523.33 | 1.02 | 1067.59
(Материалы для монтажных работ)
Цена=628/1,2
| Приказ от 04.08.2020 № 421/пр п.92а (в ред. пр. № 55/пр от 30.01.2024) | Заготовительно-складские расходы для материальных ресурсов (за исключением металлических конструкций) - 2% ПЗ=2% (ОЗП=2%; ЭМ=2%; МАТ=2%)
|  | Всего по позиции |  |  | 12: 1067.59
17.6 | Прайс-лист | Пресс-муфта 26x26 мм никелированная латунь |  |  | шт | 2 | 1 | 2 |  |  | 340 | 1.02 | 693.6
(Материалы для монтажных работ)
Цена=408/1,2
| Приказ от 04.08.2020 № 421/пр п.92а (в ред. пр. № 55/пр от 30.01.2024) | Заготовительно-складские расходы для материальных ресурсов (за исключением металлических конструкций) - 2% ПЗ=2% (ОЗП=2%; ЭМ=2%; МАТ=2%)
|  | Всего по позиции |  |  | 12: 693.6
17.7 | Прайс-лист | Коллекторный соединитель евроконус/пресс для м./п. трубы 16 (2,0) x 3/4 евроконус |  |  | шт | 28 | 1 | 28 |  |  | 252.5 | 1.02 | 7211.4
(Материалы для монтажных работ)
Цена=303/1,2
| Приказ от 04.08.2020 № 421/пр п.92а (в ред. пр. № 55/пр от 30.01.2024) | Заготовительно-складские расходы для материальных ресурсов (за исключением металлических конструкций) - 2% ПЗ=2% (ОЗП=2%; ЭМ=2%; МАТ=2%)
|  | Всего по позиции |  |  | 12: 7211.4
17.8 | ФСБЦ-20.2.05.02-0012 применительно | Держатели пластмассовые с защелкой для труб диаметром 32 мм // Пластиковый кронштейн М 26 мм |  |  | 100 шт | 0.4 | 1 | 0.4 | 500.8 | 1.71 | 856.37 |  | 342.55
(Материалы для монтажных работ)
Объем=40 / 100
|  | Всего по позиции |  |  | 12: 342.55
18 | ГЭСН18-06-001-01 применительно | Установка гребенок пароводораспределительных из стальных труб наружным диаметром корпуса: 108 мм |  |  | 4: шт; 5: 2; 6: 1; 7: 2
| 1 | ОТ(ЗТ) |  |  | 4: чел.-ч; 7: 13.72; 12: 7262.68
| 1-100-40 | Средний разряд работы 4,0 |  |  | 4: чел.-ч; 5: 6.86; 7: 13.72; 10: 529.35; 12: 7262.68
| 2 | ЭМ |  |  | 12: 122.97
|  | ОТм(ЗТм) |  |  | 4: чел.-ч; 7: 0.08; 12: 49.61
| 91.05.05-015 | Краны на автомобильном ходу, грузоподъемность 16 т |  |  | 4: маш.-ч; 5: 0.02; 7: 0.04; 10: 1938.31; 12: 77.53
| 4-100-060 | ОТм(Зтм) Средний разряд машинистов 6 |  |  | 4: чел.-ч; 5: 0.02; 7: 0.04; 10: 711.07; 12: 28.44
| 91.14.02-001 | Автомобили бортовые, грузоподъемность до 5 т |  |  | маш.-ч | 0.02 |  | 0.04 | 477.92 | 1.35 | 645.19 |  | 25.81
| 4-100-040 | ОТм(Зтм) Средний разряд машинистов 4 |  |  | 4: чел.-ч; 5: 0.02; 7: 0.04; 10: 529.35; 12: 21.17
| 91.17.04-233 | Аппараты сварочные для ручной дуговой сварки, сварочный ток до 350 А |  |  | 4: маш.-ч; 5: 0.31; 7: 0.62; 10: 31.66; 12: 19.63
| 4 | М |  |  | 12: 136.02
| 01.7.03.04-0001 | Электроэнергия |  |  | 4: кВт-ч; 5: 0.026; 7: 0.052; 10: 6.61; 12: 0.34
| 01.7.11.07-0227 | Электроды сварочные для сварки низколегированных и углеродистых сталей УОНИ 13/45, Э42А, диаметр 4-5 мм |  |  | кг | 0.18 |  | 0.36 | 155.63 | 1.04 | 161.86 |  | 58.27
| 04.3.01.09-0012 | Раствор готовый кладочный, цементный, М50 |  |  | м3 | 0.005 |  | 0.01 | 3486.8 | 2.22 | 7740.7 |  | 77.41
Н | 18.5.04.01 | Гребенки паро-водораспределительные из стальных труб с ответными фланцами, болтами, прокладками, кронштейнами |  |  | 4: компл; 5: 1; 7: 2
|  | Итого прямые затраты |  |  | 12: 7571.28
|  | ФОТ |  |  | 12: 7312.29
| Пр/812-016.0-3 | НР Сантехнические работы - внутренние (трубопроводы, водопровод, канализация, отопление, газоснабжение, вентиляция и кондиционирование воздуха) |  |  | 4: %; 5: 122; 7: 122; 12: 8920.99
| Пр/774-016.0 | СП Сантехнические работы - внутренние (трубопроводы, водопровод, канализация, отопление, газоснабжение, вентиляция и кондиционирование воздуха) |  |  | 4: %; 5: 72; 7: 72; 12: 5264.85
|  | Всего по позиции |  |  | 10: 10878.56; 12: 21757.12
18.1 О | Прайс-лист | Коллекторный блок с расходомером 1х7 выходов Евроконус 3/4 |  |  | шт | 2 | 1 | 2 |  |  | 18035.83 | 1,04236 (1,012*1,03) | 37599.66
(Оборудование)
Цена=21643,00/1,2
| Приказ от 04.08.2020 № 421/пр п.92в (в ред. пр. № 55/пр от 30.01.2024) | Заготовительно-складские расходы для оборудования - 1,2% ПЗ=1,2% (ОЗП=1,2%; ЭМ=1,2%; МАТ=1,2%)
| Приказ от 04.08.2020 № 421/пр п.91 (в ред. пр. № 55/пр от 30.01.2024) | Транспортные затраты, в случае невозможности их определения на основании расчета или по результатам конъюнктурного анализа (от отпускной цены на такое оборудования) - до 3% ПЗ=1,03 (ОЗП=1,03; ЭМ=1,03; МАТ=1,03)
|  | Всего по позиции |  |  | 12: 37599.66
Монтаж радиаторов отопления
19 | ГЭСН18-03-006-03 | Установка радиаторов алюминиевых и биметаллических с креплением к стене с числом секций: свыше 10 до 16 |  |  | 4: 100 шт; 5: 0.12; 6: 1; 7: 0.12
Объем=12 / 100
| 1 | ОТ(ЗТ) |  |  | 4: чел.-ч; 7: 9.1428; 12: 4406.37
| 1-100-32 | Средний разряд работы 3,2 |  |  | 4: чел.-ч; 5: 76.19; 7: 9.1428; 10: 481.95; 12: 4406.37
| 2 | ЭМ |  |  | 12: 173.85
|  | ОТм(ЗТм) |  |  | 4: чел.-ч; 7: 0.1644; 12: 97.4
| 91.05.05-015 | Краны на автомобильном ходу, грузоподъемность 16 т |  |  | 4: маш.-ч; 5: 0.58; 7: 0.0696; 10: 1938.31; 12: 134.91
| 4-100-060 | ОТм(Зтм) Средний разряд машинистов 6 |  |  | 4: чел.-ч; 5: 0.58; 7: 0.0696; 10: 711.07; 12: 49.49
| 91.06.06-048 | Подъемники одномачтовые, грузоподъемность до 500 кг, высота подъема 45 м |  |  | маш.-ч | 0.32 |  | 0.0384 | 37.32 | 1.78 | 66.43 |  | 2.55
| 4-100-030 | ОТм(Зтм) Средний разряд машинистов 3 |  |  | 4: чел.-ч; 5: 0.32; 7: 0.0384; 10: 470.1; 12: 18.05
| 91.14.02-001 | Автомобили бортовые, грузоподъемность до 5 т |  |  | маш.-ч | 0.47 |  | 0.0564 | 477.92 | 1.35 | 645.19 |  | 36.39
| 4-100-040 | ОТм(Зтм) Средний разряд машинистов 4 |  |  | 4: чел.-ч; 5: 0.47; 7: 0.0564; 10: 529.35; 12: 29.86
| 4 | М |  |  | 12: 6.66
| 01.7.03.04-0001 | Электроэнергия |  |  | 4: кВт-ч; 5: 5.3973; 7: 0.64768; 10: 6.61; 12: 4.28
| 01.7.17.09-1013 | Бур с наконечником из твердого сплава, с хвостовиком SDS-plus для ударного сверления отверстий в твердых материалах, общая длина 160 мм, диаметр 10 мм |  |  | шт | 0.2463 |  | 0.029556 | 64.94 | 1.24 | 80.53 |  | 2.38
Н | 18.5.08.05 | Кронштейны стальные анкерные с пластиковыми дюбелями для крепления радиаторов |  |  | 4: 100 шт; 5: 4; 7: 0.48
Н | 18.5.10.04 | Радиаторы алюминиевые и биметаллические секционные |  |  | 4: шт; 5: 100; 7: 12
П,Н | 18.5.10.08 | Универсальные монтажные комплекты для радиаторов |  |  | 4: компл; 5: 0; 7: 0
|  | Итого прямые затраты |  |  | 12: 4684.28
|  | ФОТ |  |  | 12: 4503.77
| Пр/812-016.0-3 | НР Сантехнические работы - внутренние (трубопроводы, водопровод, канализация, отопление, газоснабжение, вентиляция и кондиционирование воздуха) |  |  | 4: %; 5: 122; 7: 122; 12: 5494.6
| Пр/774-016.0 | СП Сантехнические работы - внутренние (трубопроводы, водопровод, канализация, отопление, газоснабжение, вентиляция и кондиционирование воздуха) |  |  | 4: %; 5: 72; 7: 72; 12: 3242.71
|  | Всего по позиции |  |  | 10: 111846.58; 12: 13421.59
19.1 | ФСБЦ-18.5.10.04-0252 | Радиатор алюминиевый секционный с боковым подключением, количество секций 12, межосевое расстояние 350 мм, рабочее давление до 3 МПа, максимальная температура теплоносителя до 135 °C, тепловая мощность до 1,644 кВт // Алюминиевый радиатор 350/80 12 секций 1,284 кВт |  |  | шт | 12 | 1 | 12 | 8627.88 | 1.2 | 10353.46 |  | 124241.52
(Материалы для монтажных работ)
|  | Всего по позиции |  |  | 12: 124241.52
20 | ГЭСН18-03-006-02 | Установка радиаторов алюминиевых и биметаллических с креплением к стене с числом секций: свыше 4 до 10 |  |  | 4: 100 шт; 5: 0.02; 6: 1; 7: 0.02
Объем=2 / 100
| 1 | ОТ(ЗТ) |  |  | 4: чел.-ч; 7: 1.1996; 12: 578.15
| 1-100-32 | Средний разряд работы 3,2 |  |  | 4: чел.-ч; 5: 59.98; 7: 1.1996; 10: 481.95; 12: 578.15
| 2 | ЭМ |  |  | 12: 16.26
|  | ОТм(ЗТм) |  |  | 4: чел.-ч; 7: 0.0156; 12: 9.2
| 91.05.05-015 | Краны на автомобильном ходу, грузоподъемность 16 т |  |  | 4: маш.-ч; 5: 0.32; 7: 0.0064; 10: 1938.31; 12: 12.41
| 4-100-060 | ОТм(Зтм) Средний разряд машинистов 6 |  |  | 4: чел.-ч; 5: 0.32; 7: 0.0064; 10: 711.07; 12: 4.55
| 91.06.06-048 | Подъемники одномачтовые, грузоподъемность до 500 кг, высота подъема 45 м |  |  | маш.-ч | 0.18 |  | 0.0036 | 37.32 | 1.78 | 66.43 |  | 0.24
| 4-100-030 | ОТм(Зтм) Средний разряд машинистов 3 |  |  | 4: чел.-ч; 5: 0.18; 7: 0.0036; 10: 470.1; 12: 1.69
| 91.14.02-001 | Автомобили бортовые, грузоподъемность до 5 т |  |  | маш.-ч | 0.28 |  | 0.0056 | 477.92 | 1.35 | 645.19 |  | 3.61
| 4-100-040 | ОТм(Зтм) Средний разряд машинистов 4 |  |  | 4: чел.-ч; 5: 0.28; 7: 0.0056; 10: 529.35; 12: 2.96
| 4 | М |  |  | 12: 0.84
| 01.7.03.04-0001 | Электроэнергия |  |  | 4: кВт-ч; 5: 4.048; 7: 0.08096; 10: 6.61; 12: 0.54
| 01.7.17.09-1013 | Бур с наконечником из твердого сплава, с хвостовиком SDS-plus для ударного сверления отверстий в твердых материалах, общая длина 160 мм, диаметр 10 мм |  |  | шт | 0.1847 |  | 0.003694 | 64.94 | 1.24 | 80.53 |  | 0.3
Н | 18.5.08.05 | Кронштейны стальные анкерные с пластиковыми дюбелями для крепления радиаторов |  |  | 4: 100 шт; 5: 3; 7: 0.06
Н | 18.5.10.04 | Радиаторы алюминиевые и биметаллические секционные |  |  | 4: шт; 5: 100; 7: 2
П,Н | 18.5.10.08 | Универсальные монтажные комплекты для радиаторов |  |  | 4: компл; 5: 0; 7: 0
|  | Итого прямые затраты |  |  | 12: 604.45
|  | ФОТ |  |  | 12: 587.35
| Пр/812-016.0-3 | НР Сантехнические работы - внутренние (трубопроводы, водопровод, канализация, отопление, газоснабжение, вентиляция и кондиционирование воздуха) |  |  | 4: %; 5: 122; 7: 122; 12: 716.57
| Пр/774-016.0 | СП Сантехнические работы - внутренние (трубопроводы, водопровод, канализация, отопление, газоснабжение, вентиляция и кондиционирование воздуха) |  |  | 4: %; 5: 72; 7: 72; 12: 422.89
|  | Всего по позиции |  |  | 10: 87195.5; 12: 1743.91
20.1 | ФСБЦ-18.5.10.04-0276 | Радиатор алюминиевый секционный с боковым подключением, количество секций 9, межосевое расстояние 500 мм, рабочее давление до 3 МПа, максимальная температура теплоносителя до 135 °C, тепловая мощность до 1,692 кВт // Алюминиевый радиатор 500/80 9 секций 1,350 кВт |  |  | шт | 2 | 1 | 2 | 6589.57 | 1.2 | 7907.48 |  | 15814.96
(Материалы для монтажных работ)
|  | Всего по позиции |  |  | 12: 15814.96
20.2 | ФСБЦ-18.5.10.08-0016 | Комплект монтажный для подключения алюминиевых и биметаллических радиаторов диаметром 1", диаметр подключаемой резьбы 3/4" // Универсальный комплект 3/4" (с 2-мя кронштейнами) для монтажа радиаторов |  |  | компл | 14 | 1 | 14 | 205.02 | 1.63 | 334.18 |  | 4678.52
(Материалы для монтажных работ)
|  | Всего по позиции |  |  | 12: 4678.52
20.3 | Прайс-лист | Прямой термостатический клапан для радиатора 3/4 |  |  | шт | 28 | 1 | 28 |  |  | 1791.67 | 1.02 | 51170.1
(Материалы для монтажных работ)
Цена=2150/1,2
| Приказ от 04.08.2020 № 421/пр п.92а (в ред. пр. № 55/пр от 30.01.2024) | Заготовительно-складские расходы для материальных ресурсов (за исключением металлических конструкций) - 2% ПЗ=2% (ОЗП=2%; ЭМ=2%; МАТ=2%)
|  | Всего по позиции |  |  | 12: 51170.1
20.4 | Прайс-лист | Угольник пресс с переходом на наружную резьбу 16х3/4 |  |  | шт | 28 | 1 | 28 |  |  | 313.33 | 1.02 | 8948.7
(Материалы для монтажных работ)
Цена=376/1,2
| Приказ от 04.08.2020 № 421/пр п.92а (в ред. пр. № 55/пр от 30.01.2024) | Заготовительно-складские расходы для материальных ресурсов (за исключением металлических конструкций) - 2% ПЗ=2% (ОЗП=2%; ЭМ=2%; МАТ=2%)
|  | Всего по позиции |  |  | 12: 8948.7
Итоги по разделу 2 Прокладка трубопроводов теплоснабжения :
|  | Итого прямые затраты (справочно) |  |  | 12: 456932.8
в том числе:
|  | Оплата труда рабочих |  |  | 12: 148627.45
|  | Эксплуатация машин |  |  | 12: 2934.49
|  | Оплата труда машинистов (Отм) |  |  | 12: 6877.82
|  | Материалы |  |  | 12: 298493.04
|  | Строительные работы |  |  | 12: 438182.02
|  | Строительные работы |  |  | 12: 386512.44
в том числе:
|  | оплата труда |  |  | 12: 126351.12
|  | эксплуатация машин и механизмов |  |  | 12: 2445.98
|  | оплата труда машинистов (Отм) |  |  | 12: 6877.82
|  | материалы |  |  | 12: 2951.47
|  | накладные расходы |  |  | 12: 157130.65
|  | сметная прибыль |  |  | 12: 90755.4
|  | Отдельные виды работ и затрат, относимые на стоимость строительных работ |  |  | 12: 51669.58
в том числе:
|  | оплата труда |  |  | 12: 22276.33
|  | эксплуатация машин и механизмов |  |  | 12: 488.51
|  | материалы |  |  | 12: 5069.07
|  | накладные расходы |  |  | 12: 16261.72
|  | сметная прибыль |  |  | 12: 7573.95
|  | Монтажные работы |  |  | 12: 290472.5
в том числе:
|  | материалы |  |  | 12: 290472.5
|  | Оборудование |  |  | 12: 37599.66
|  | Итого ФОТ (справочно) |  |  | 12: 155505.27
|  | Итого накладные расходы (справочно) |  |  | 12: 173392.37
|  | Итого сметная прибыль (справочно) |  |  | 12: 98329.35
|  | Итого по разделу 2 Прокладка трубопроводов теплоснабжения |  |  | 12: 766254.18
Справочно
|  | затраты труда рабочих |  |  | 7: 275.1458
|  | затраты труда машинистов |  |  | 7: 11.4678
Раздел 3. Прочие монтажные работы
Устройство покрытий пола
21 | ГЭСН11-01-040-03 | Устройство плинтусов поливинилхлоридных: на винтах самонарезающих |  |  | 4: 100 м; 5: 0.1; 6: 1; 7: 0.1
Объем=10 / 100
| 1 | ОТ(ЗТ) |  |  | 4: чел.-ч; 7: 0.668; 12: 337.77
| 1-100-36 | Средний разряд работы 3,6 |  |  | 4: чел.-ч; 5: 6.68; 7: 0.668; 10: 505.65; 12: 337.77
| 2 | ЭМ |  |  | 12: 1.97
|  | ОТм(ЗТм) |  |  | 4: чел.-ч; 7: 0.0035; 12: 1.83
| 91.06.06-048 | Подъемники одномачтовые, грузоподъемность до 500 кг, высота подъема 45 м |  |  | маш.-ч | 0.005 |  | 0.0005 | 37.32 | 1.78 | 66.43 |  | 0.03
| 4-100-030 | ОТм(Зтм) Средний разряд машинистов 3 |  |  | 4: чел.-ч; 5: 0.005; 7: 0.0005; 10: 470.1; 12: 0.24
| 91.14.02-001 | Автомобили бортовые, грузоподъемность до 5 т |  |  | маш.-ч | 0.03 |  | 0.003 | 477.92 | 1.35 | 645.19 |  | 1.94
| 4-100-040 | ОТм(Зтм) Средний разряд машинистов 4 |  |  | 4: чел.-ч; 5: 0.03; 7: 0.003; 10: 529.35; 12: 1.59
| 4 | М |  |  | 12: 138.35
| 01.7.03.04-0001 | Электроэнергия |  |  | 4: кВт-ч; 5: 2.5408; 7: 0.25408; 10: 6.61; 12: 1.68
| 01.7.15.07-0021 | Дюбели полиэтиленовые распорные, диаметр 6 мм, длина 30 мм |  |  | 1000 шт | 0.263 |  | 0.0263 | 174.13 | 1.22 | 212.44 |  | 5.59
| 01.7.15.14-0302 | Шурупы самонарезающие стальные с полукруглой головкой и крестообразным шлицем, остроконечные, диаметр 3,5 мм, длина 35 мм |  |  | 100 шт | 2.63 |  | 0.263 | 23.03 | 1.22 | 28.1 |  | 7.39
| 11.3.03.14-0001 | Заглушки торцевые для плинтуса из ПВХ, высота 48 мм |  |  | 100 шт | 0.16 |  | 0.016 | 1815.16 | 1.18 | 2141.89 |  | 34.27
| 11.3.03.14-0021 | Соединители для плинтуса из ПВХ, высота 48 мм |  |  | 100 шт | 0.4 |  | 0.04 | 1448.4 | 1.18 | 1709.11 |  | 68.36
| 11.3.03.14-0031 | Уголки для плинтуса из ПВХ, высота 48 мм |  |  | 100 шт | 0.14 |  | 0.014 | 1275.12 | 1.18 | 1504.64 |  | 21.06
Н | 11.3.03.06 | Плинтуса для полов пластиковые |  |  | 4: м; 5: 101; 7: 10.1
|  | Итого прямые затраты |  |  | 12: 479.92
|  | ФОТ |  |  | 12: 339.6
| Пр/812-011.0-3 | НР Полы |  |  | 4: %; 5: 113; 7: 113; 12: 383.75
| Пр/774-011.0 | СП Полы |  |  | 4: %; 5: 65; 7: 65; 12: 220.74
|  | Всего по позиции |  |  | 10: 10844.1; 12: 1084.41
21.1 | ФСБЦ-11.3.03.06-0011 | Плинтус для полов из ПВХ, размеры 19х48 мм, цветной |  |  | м | 10.1 | 1 | 10.1 | 27.65 | 1.18 | 32.63 |  | 329.56
(Материалы для строительных работ)
|  | Всего по позиции |  |  | 12: 329.56
22 | ГЭСН11-01-033-01 | Устройство покрытий: дощатых толщиной 28 мм |  |  | 4: 100 м2; 5: 0.18; 6: 1; 7: 0.18
Объем=18 / 100
| 1 | ОТ(ЗТ) |  |  | 4: чел.-ч; 7: 9.846; 12: 4628.6
| 1-100-30 | Средний разряд работы 3,0 |  |  | 4: чел.-ч; 5: 54.7; 7: 9.846; 10: 470.1; 12: 4628.6
| 2 | ЭМ |  |  | 12: 117.2
|  | ОТм(ЗТм) |  |  | 4: чел.-ч; 7: 0.2556; 12: 129.12
| 91.06.06-048 | Подъемники одномачтовые, грузоподъемность до 500 кг, высота подъема 45 м |  |  | маш.-ч | 0.58 |  | 0.1044 | 37.32 | 1.78 | 66.43 |  | 6.94
| 4-100-030 | ОТм(Зтм) Средний разряд машинистов 3 |  |  | 4: чел.-ч; 5: 0.58; 7: 0.1044; 10: 470.1; 12: 49.08
| 91.14.02-001 | Автомобили бортовые, грузоподъемность до 5 т |  |  | маш.-ч | 0.84 |  | 0.1512 | 477.92 | 1.35 | 645.19 |  | 97.55
| 4-100-040 | ОТм(Зтм) Средний разряд машинистов 4 |  |  | 4: чел.-ч; 5: 0.84; 7: 0.1512; 10: 529.35; 12: 80.04
| 91.21.07-001 | Машины для острожки деревянных полов |  |  | маш.-ч | 2.7 |  | 0.486 | 17.21 | 1.52 | 26.16 |  | 12.71
| 4 | М |  |  | 12: 17244.62
| 01.7.03.04-0001 | Электроэнергия |  |  | 4: кВт-ч; 5: 0.574; 7: 0.10332; 10: 6.61; 12: 0.68
| 01.7.15.06-0111 | Гвозди строительные |  |  | т | 0.0123 |  | 0.002214 | 70296.2 | 1.22 | 85761.36 |  | 189.88
| 11.1.01.04-0024 | Доска для покрытия полов шпунтованная из древесины хвойных пород, толщина 27 мм, ширина без гребня 100-140 мм |  |  | м3 | 2.88 |  | 0.5184 | 23838.77 | 1.38 | 32897.5 |  | 17054.06
|  | Итого прямые затраты |  |  | 12: 22119.54
|  | ФОТ |  |  | 12: 4757.72
| Пр/812-011.0-3 | НР Полы |  |  | 4: %; 5: 113; 7: 113; 12: 5376.22
| Пр/774-011.0 | СП Полы |  |  | 4: %; 5: 65; 7: 65; 12: 3092.52
|  | Всего по позиции |  |  | 10: 169934.89; 12: 30588.28
23 | ГЭСН11-01-036-01 | Устройство покрытий: из линолеума на клее (б/у материал) |  |  | 4: 100 м2; 5: 0.18; 6: 1; 7: 0.18
Объем=18 / 100
| 1 | ОТ(ЗТ) |  |  | 4: чел.-ч; 7: 6.876; 12: 3150.93
| 1-100-27 | Средний разряд работы 2,7 |  |  | 4: чел.-ч; 5: 38.2; 7: 6.876; 10: 458.25; 12: 3150.93
| 2 | ЭМ |  |  | 12: 62.26
|  | ОТм(ЗТм) |  |  | 4: чел.-ч; 7: 0.153; 12: 77.26
| 91.06.06-048 | Подъемники одномачтовые, грузоподъемность до 500 кг, высота подъема 45 м |  |  | маш.-ч | 0.35 |  | 0.063 | 37.32 | 1.78 | 66.43 |  | 4.19
| 4-100-030 | ОТм(Зтм) Средний разряд машинистов 3 |  |  | 4: чел.-ч; 5: 0.35; 7: 0.063; 10: 470.1; 12: 29.62
| 91.14.02-001 | Автомобили бортовые, грузоподъемность до 5 т |  |  | маш.-ч | 0.5 |  | 0.09 | 477.92 | 1.35 | 645.19 |  | 58.07
| 4-100-040 | ОТм(Зтм) Средний разряд машинистов 4 |  |  | 4: чел.-ч; 5: 0.5; 7: 0.09; 10: 529.35; 12: 47.64
| 4 | М |  |  | 12: 7.58
| 01.7.20.08-0051 | Ветошь хлопчатобумажная цветная |  |  | кг | 0.5 |  | 0.09 | 56.11 | 1.5 | 84.17 |  | 7.58
Н | 01.6.03.04 | Линолеум |  |  | 4: м2; 5: 102; 7: 18.36
Н | 14.1.02.04 | Состав клеящий |  |  | 4: кг; 5: 50; 7: 9
|  | Итого прямые затраты |  |  | 12: 3298.03
|  | ФОТ |  |  | 12: 3228.19
| Пр/812-011.0-3 | НР Полы |  |  | 4: %; 5: 113; 7: 113; 12: 3647.85
| Пр/774-011.0 | СП Полы |  |  | 4: %; 5: 65; 7: 65; 12: 2098.32
|  | Всего по позиции |  |  | 10: 50245.56; 12: 9044.2
23.1 | ФСБЦ-14.1.02.04-0102 | Клей для укладки ПВХ-покрытий |  |  | кг | 9 | 1 | 9 | 223.54 | 1.42 | 317.43 |  | 2856.87
(Материалы для строительных работ)
|  | Всего по позиции |  |  | 12: 2856.87
Устройство коробов сантехнических
24 | ГЭСН10-05-012-01 | Облицовка стен глухих (без проемов) по металлическому одинарному каркасу гипсокартонными листами // Устройство короба для элементов системы отопления |  |  | 4: 100 м2; 5: 0.184; 6: 1; 7: 0.184
Объем=((0,9+0,25)*16) / 100
| 1 | ОТ(ЗТ) |  |  | 4: чел.-ч; 7: 14.8617; 12: 7338.7
| 1-100-34 | Средний разряд работы 3,4 |  |  | 4: чел.-ч; 5: 80.77; 7: 14.8617; 10: 493.8; 12: 7338.7
| 2 | ЭМ |  |  | 12: 1.25
|  | ОТм(ЗТм) |  |  | 4: чел.-ч; 7: 0.02576; 12: 12.11
| 91.06.06-045 | Подъемники одномачтовые, грузоподъемность до 500 кг, высота подъема 15 м |  |  | маш.-ч | 0.14 |  | 0.02576 | 27.25 | 1.78 | 48.51 |  | 1.25
| 4-100-030 | ОТм(Зтм) Средний разряд машинистов 3 |  |  | 4: чел.-ч; 5: 0.14; 7: 0.02576; 10: 470.1; 12: 12.11
| 4 | М |  |  | 12: 4004.99
| 01.7.03.01-0001 | Вода |  |  | м3 | 0.035 |  | 0.00644 | 35.71 | 1.46 | 52.14 |  | 0.34
| 01.7.03.04-0001 | Электроэнергия |  |  | 4: кВт-ч; 5: 2.1132; 7: 0.38883; 10: 6.61; 12: 2.57
| 01.7.06.01-0042 | Ленты эластичные самоклеящиеся для профилей направляющих 50х30000 мм |  |  | м | 93.81 |  | 17.261 | 4.82 | 1.61 | 7.76 |  | 133.95
| 01.7.06.04-0002 | Ленты бумажные перфорированные армирующие для повышения трещиностойкости стыков, ширина 52 мм |  |  | м | 130 |  | 23.92 | 2.6 | 1.6 | 4.16 |  | 99.51
| 01.7.06.04-0007 | Ленты бумажные для создания искусственных трещин между каркасными конструкциями и примыкающими поверхностями, с липким слоем с одной стороны и антиадгезионным покрытием с другой, цвет белый, ширина 65 мм |  |  | 100 м | 0.3333 |  | 0.061327 | 1955.23 | 1.61 | 3147.92 |  | 193.05
| 01.7.15.07-0152 | Дюбели пластмассовые с шурупами, диаметр 6 мм, длина 35 мм, диаметр шурупа 3,5 мм, длина шурупа 50 мм |  |  | 100 шт | 3.53 |  | 0.64952 | 52.34 | 1.22 | 63.85 |  | 41.47
| 01.7.15.14-0042 | Шурупы самонарезающие стальные оксидированные с полукруглой головкой и крестообразным шлицем, остроконечные, диаметр 3,5 мм, длина 9,5 мм |  |  | 100 шт | 4.29 |  | 0.78936 | 23.01 | 1.22 | 28.07 |  | 22.16
| 01.7.15.14-0044 | Шурупы самонарезающие стальные оксидированные с потайной головкой и крестообразным шлицем, остроконечные, диаметр 3,5 мм, длина 25 мм |  |  | 100 шт | 16.67 |  | 3.0673 | 23.02 | 1.22 | 28.08 |  | 86.13
| 07.2.06.03-0119 | Профиль направляющий из оцинкованной стали, для монтажа гипсовых перегородок и подвесных потолков, размеры 28х27 мм, толщина стали 0,6 мм |  |  | м | 80.95 |  | 14.8948 | 44.16 | 0.93 | 41.07 |  | 611.73
| 07.2.06.03-0155 | Профиль направляющий из оцинкованной стали, размеры 60х27 мм, толщина стали 0,6 мм |  |  | м | 171.83 |  | 31.6167 | 64.44 | 0.93 | 59.93 |  | 1894.79
| 07.2.06.04-0093 | Подвесы стальные оцинкованные прямые для крепления подвесного потолка к профилю, размеры профиля 60х27 мм, длина подвеса 300 мм, толщина 0,7 мм |  |  | 100 шт | 2.14 |  | 0.39376 | 864.86 | 1.46 | 1262.7 |  | 497.2
| 07.2.06.05-0017 | Соединители профиля стальные оцинкованные одноуровневые потолочные (краб), размеры 148х148 мм, толщина 0,9 мм |  |  | 100 шт | 0.36 |  | 0.06624 | 2013.47 | 1.46 | 2939.67 |  | 194.72
| 14.4.01.02-0012 | Грунтовка укрепляющая, глубокого проникновения, быстросохнущая, паропроницаемая |  |  | кг | 0.57 |  | 0.10488 | 68.29 | 1.69 | 115.41 |  | 12.1
| 14.5.11.03-0004 | Смеси сухие шпатлевочные универсальные на основе гипса с полимерными добавками, крупность заполнителя не более 0,2 мм, прочность на изгиб не менее 1,0 МПа |  |  | кг | 41.4 |  | 7.6176 | 17.34 | 1.63 | 28.26 |  | 215.27
Н | 01.6.01.02 | Листы гипсокартонные |  |  | 4: м2; 5: 105; 7: 19.32
|  | Итого прямые затраты |  |  | 12: 11357.05
|  | ФОТ |  |  | 12: 7350.81
| Пр/812-010.0-3 | НР Деревянные конструкции |  |  | 4: %; 5: 109; 7: 109; 12: 8012.38
| Пр/774-010.0 | СП Деревянные конструкции |  |  | 4: %; 5: 55; 7: 55; 12: 4042.95
|  | Всего по позиции |  |  | 10: 127241.2; 12: 23412.38
24.1 | ФСБЦ-01.6.01.02-0006 | Листы гипсокартонные ГКЛ, толщина 12,5 мм |  |  | м2 | 19.32 | 1 | 19.32 | 92.12 | 2.57 | 236.75 |  | 4574.01
(Материалы для строительных работ)
|  | Всего по позиции |  |  | 12: 4574.01
25 | ГЭСН16-08-001-01 | Установка шкафов металлических для санитарно-технических систем: на стене или в нише массой до 10 кг |  |  | 4: 100 шт; 5: 0.02; 6: 1; 7: 0.02
Объем=2 / 100
| 1 | ОТ(ЗТ) |  |  | 4: чел.-ч; 7: 3.09; 12: 1367.14
| 1-100-23 | Средний разряд работы 2,3 |  |  | 4: чел.-ч; 5: 154.5; 7: 3.09; 10: 442.44; 12: 1367.14
| 2 | ЭМ |  |  | 12: 15.5
|  | ОТм(ЗТм) |  |  | 4: чел.-ч; 7: 0.012; 12: 7.45
| 91.05.05-015 | Краны на автомобильном ходу, грузоподъемность 16 т |  |  | 4: маш.-ч; 5: 0.3; 7: 0.006; 10: 1938.31; 12: 11.63
| 4-100-060 | ОТм(Зтм) Средний разряд машинистов 6 |  |  | 4: чел.-ч; 5: 0.3; 7: 0.006; 10: 711.07; 12: 4.27
| 91.14.02-001 | Автомобили бортовые, грузоподъемность до 5 т |  |  | маш.-ч | 0.3 |  | 0.006 | 477.92 | 1.35 | 645.19 |  | 3.87
| 4-100-040 | ОТм(Зтм) Средний разряд машинистов 4 |  |  | 4: чел.-ч; 5: 0.3; 7: 0.006; 10: 529.35; 12: 3.18
| 4 | М |  |  | 12: 9.84
| 01.7.03.04-0001 | Электроэнергия |  |  | 4: кВт-ч; 5: 9; 7: 0.18; 10: 6.61; 12: 1.19
| 01.7.15.07-0025 | Дюбели полиэтиленовые распорные, диаметр 10 мм, длина 40 мм |  |  | 1000 шт | 0.4 |  | 0.008 | 584.14 | 1.22 | 712.65 |  | 5.7
| 01.7.15.14-0091 | Шурупы самонарезающие стальные оксидированные с потайной головкой и крестообразным шлицем, остроконечные, диаметр 6 мм, длина 30 мм |  |  | кг | 1.1429 |  | 0.022857 | 105.72 | 1.22 | 128.98 |  | 2.95
Н | 01.7.17.09 | Сверла, буры |  |  | 4: шт; 5: 5; 7: 0.1
Н | 18.3.02.02 | Шкафы пожарные |  |  | 4: шт; 5: 100; 7: 2
|  | Итого прямые затраты |  |  | 12: 1399.93
|  | ФОТ |  |  | 12: 1374.59
| Пр/812-016.0-3 | НР Сантехнические работы - внутренние (трубопроводы, водопровод, канализация, отопление, газоснабжение, вентиляция и кондиционирование воздуха) |  |  | 4: %; 5: 122; 7: 122; 12: 1677
| Пр/774-016.0 | СП Сантехнические работы - внутренние (трубопроводы, водопровод, канализация, отопление, газоснабжение, вентиляция и кондиционирование воздуха) |  |  | 4: %; 5: 72; 7: 72; 12: 989.7
|  | Всего по позиции |  |  | 10: 203331.5; 12: 4066.63
25.1 | ФСБЦ-18.5.08.16-0013 применительно | Шкаф сантехнический стальной закрытый наружный, с ножками, с внутренним замком, ширина 703 мм, высота 651-691 мм, глубина 120 мм // Коллекторный шкаф ШРВ-3 8-10 выхода, 668х125х742 мм |  |  | шт | 2 | 1 | 2 | 3971.54 | 1.06 | 4209.83 |  | 8419.66
(Материалы для монтажных работ)
|  | Всего по позиции |  |  | 12: 8419.66
25.2 | ФСБЦ-01.7.15.12-0014 применительно | Шпилька стальная резьбовая, диаметр резьбы М10, длина 2000 мм // Шпилька резьбовая М6, длина 2000 мм |  |  | шт | 2 | 1 | 2 | 81.27 | 1.22 | 99.15 |  | 198.3
(Материалы для монтажных работ)
|  | Всего по позиции |  |  | 12: 198.3
25.3 | ФСБЦ-01.7.15.11-0080 | Шайбы из нержавеющей стали круглые, диаметр отверстия М12 // Шайба М6 |  |  | 100 шт | 0.08 | 1 | 0.08 | 337.01 | 1.22 | 411.15 |  | 32.89
(Материалы для монтажных работ)
Объем=8 / 100
|  | Всего по позиции |  |  | 12: 32.89
25.4 | ФСБЦ-01.7.15.05-1010 применительно | Гайки из нержавеющей стали шестигранные, диаметр резьбы М8 // Гайка М6 |  |  | 100 шт | 0.08 | 1 | 0.08 | 593.66 | 1.22 | 724.27 |  | 57.94
(Материалы для монтажных работ)
Объем=8 / 100
|  | Всего по позиции |  |  | 12: 57.94
Итоги по разделу 3 Прочие монтажные работы :
|  | Итого прямые затраты (справочно) |  |  | 12: 55123.7
в том числе:
|  | Оплата труда рабочих |  |  | 12: 16823.14
|  | Эксплуатация машин |  |  | 12: 198.18
|  | Оплата труда машинистов (Отм) |  |  | 12: 227.77
|  | Материалы |  |  | 12: 37874.61
|  | Строительные работы |  |  | 12: 75956.34
в том числе:
|  | оплата труда |  |  | 12: 16823.14
|  | эксплуатация машин и механизмов |  |  | 12: 198.18
|  | оплата труда машинистов (Отм) |  |  | 12: 227.77
|  | материалы |  |  | 12: 29165.82
|  | накладные расходы |  |  | 12: 19097.2
|  | сметная прибыль |  |  | 12: 10444.23
|  | Монтажные работы |  |  | 12: 8708.79
в том числе:
|  | материалы |  |  | 12: 8708.79
|  | Итого ФОТ (справочно) |  |  | 12: 17050.91
|  | Итого накладные расходы (справочно) |  |  | 12: 19097.2
|  | Итого сметная прибыль (справочно) |  |  | 12: 10444.23
|  | Итого по разделу 3 Прочие монтажные работы |  |  | 12: 84665.13
Справочно
|  | затраты труда рабочих |  |  | 7: 35.3417
|  | затраты труда машинистов |  |  | 7: 0.44986
Итоги по смете:
|  | Всего прямые затраты (справочно) |  |  | 12: 533952.61
в том числе:
|  | Оплата труда рабочих |  |  | 12: 186877.15
|  | Эксплуатация машин |  |  | 12: 3236.18
|  | Оплата труда машинистов (Отм) |  |  | 12: 7471.63
|  | Материалы |  |  | 12: 336367.65
|  | Строительные работы |  |  | 12: 570258.09
|  | Строительные работы |  |  | 12: 518588.51
в том числе:
|  | оплата труда |  |  | 12: 164600.82
|  | эксплуатация машин и механизмов |  |  | 12: 2747.67
|  | оплата труда машинистов (Отм) |  |  | 12: 7471.63
|  | материалы |  |  | 12: 32117.29
|  | накладные расходы |  |  | 12: 198142.22
|  | сметная прибыль |  |  | 12: 113508.88
|  | Отдельные виды работ и затрат, относимые на стоимость строительных работ |  |  | 12: 51669.58
в том числе:
|  | оплата труда |  |  | 12: 22276.33
|  | эксплуатация машин и механизмов |  |  | 12: 488.51
|  | материалы |  |  | 12: 5069.07
|  | накладные расходы |  |  | 12: 16261.72
|  | сметная прибыль |  |  | 12: 7573.95
|  | Монтажные работы |  |  | 12: 299181.29
в том числе:
|  | материалы |  |  | 12: 299181.29
|  | Оборудование |  |  | 12: 37599.66
|  | Всего |  |  | 12: 907039.04
|  | Всего ФОТ (справочно) |  |  | 12: 194348.78
|  | Всего накладные расходы (справочно) |  |  | 12: 214403.94
|  | Всего сметная прибыль (справочно) |  |  | 12: 121082.83
|  | НДС 20% |  |  | 12: 181407.81
|  | ВСЕГО по смете |  |  | 12: 1088446.85
Справочно
|  | затраты труда рабочих |  |  | 7: 357.2217
|  | затраты труда машинистов |  |  | 7: 12.6904
Начальная (максимальная) цена контракта принята в сумме 1 088 446,85 рублей