## Локальная смета
Приложение 1
к техническому заданию
ЛОКАЛЬНЫЙ СМЕТНЫЙ РАСЧЕТ
КАПИТАЛЬНЫЙ РЕМОНТ ТРОТУАРА ПО УЛ.КАЛИНИНА ОТ УЛ.ОКТЯБРЬСКАЯ ДО УЛ.ЕСЕНИНА
Основание: Дефектный акт
| Средства на оплату труда _______________________________________________________________________________________________ |  | ___________________________13,483 |  | тыс. руб.
| Сметная трудоемкость _______________________________________________________________________________________________ |  | _______________________________________________________________________________________________458,5 |  | чел.час
Составлен в ценах 2001г.
№ пп | Шифр и номер позиции норматива | Наименование работ и затрат, единица измерения | Количество | Стоимость единицы, руб. |  |  | Общая стоимость, руб. |  |  |  | Затраты труда рабочих, чел.-ч, не занятых обслуживанием машин
|  |  |  | всего | эксплуата- ции машин | мате- риалы | Всего | оплаты труда | эксплуата- ции машин | мате- риалы
|  |  |  | оплаты труда | в т.ч. оплаты труда |  |  |  | в т.ч. оплаты труда |  | на единицу | всего
1 | 2 | 3 | 4 | 5 | 6 | 7 | 8 | 9 | 10 | 11 | 12 | 13
Раздел 1. Общестроительные работы
1 | ТЕР27-07-003-02 | Демонтаж бетонных плитных тротуаров (100 м2 тротуара) КОЭФ. К ПОЗИЦИИ: При ремонте и реконструкции зданий и сооружений работы, аналогичные технологическим процессам в новом строительстве ОЗП=1,15; ЭМ=1,25; ЗПМ=1,25; ТЗ=1,15; ТЗМ=1,25; Демонтаж ПЗ=0,8 (ОЗП=0,8; ЭМ=0,8 к расх.; ЗПМ=0,8; МАТ=0 к расх.; ТЗ=0,8; ТЗМ=0,8) НР (303,33 руб.): 149% от ФОТ (203,58 руб.) СП (164,39 руб.): 95%*0.85 от ФОТ (203,58 руб.) | 0,2 20/100 | 1650,97 1000,94 | 650,03 16,97 |  | 330.19 | 200.19 | 130 3,39 |  | 39.008 | 7.8
2 | ТЕРр68-14-2 | Разборка бортовых камней (100 м) НР (256,36 руб.): 109% от ФОТ (235,19 руб.) СП (141,11 руб.): 60% от ФОТ (235,19 руб.) | 0,15 15/100 | 2531,8 1374,17 | 1157,63 193,73 |  | 379.77 | 206.13 | 173,64 29,06 |  | 52.63 | 7.89
3 | ТЕР01-01-030-05 | Разработка грунта с перемещением до 10 м бульдозерами мощностью: 79 кВт (108 л.с.), группа грунтов 1 (1000 м3 грунта) КОЭФ. К ПОЗИЦИИ: При ремонте и реконструкции зданий и сооружений работы, аналогичные технологическим процессам в новом строительстве ОЗП=1,15; ЭМ=1,25; ЗПМ=1,25; ТЗ=1,15; ТЗМ=1,25 НР (39,26 руб.): 100% от ФОТ (39,26 руб.) СП (16,69 руб.): 50%*0.85 от ФОТ (39,26 руб.) | 0,12 120/1000 | 1643.64 | 1643,64 327,15 |  | 197.24 |  | 197,24 39,26
4 | ТЕР01-01-036-02 | Планировка площадей бульдозерами мощностью: 79 кВт (108 л.с.) (1000 м2 спланированной поверхности за 1 проход бульдозера) КОЭФ. К ПОЗИЦИИ: При ремонте и реконструкции зданий и сооружений работы, аналогичные технологическим процессам в новом строительстве ОЗП=1,15; ЭМ=1,25; ЗПМ=1,25; ТЗ=1,15; ТЗМ=1,25 НР (8,12 руб.): 100% от ФОТ (8,12 руб.) СП (3,45 руб.): 50%*0.85 от ФОТ (8,12 руб.) | 0,6 600/1000 | 67.93 | 67,93 13,53 |  | 40.76 |  | 40,76 8,12
5 | ТСЦ-408-0122 | Песок природный для строительных: работ средний (м3) | 330 | 78.47 |  | 78.47 | 25895.1 |  |  | 25895.1
6 | ТЕР01-02-003-01 | Уплотнение грунта вибрационными катками 2,2 т на первый проход по одному следу при толщине слоя: 25 см (1000 м3 уплотненного грунта) КОЭФ. К ПОЗИЦИИ: При ремонте и реконструкции зданий и сооружений работы, аналогичные технологическим процессам в новом строительстве ОЗП=1,15; ЭМ=1,25; ЗПМ=1,25; ТЗ=1,15; ТЗМ=1,25 НР (254,23 руб.): 100% от ФОТ (254,23 руб.) СП (108,05 руб.): 50%*0.85 от ФОТ (254,23 руб.) | 0,33 330/1000 | 3734 | 3734 770,39 |  | 1232.22 |  | 1232,22 254,23
7 | ТЕР01-02-003-07 | На каждый последующий проход по одному следу добавлять: к расценке 01-02-003-01 (1000 м3 уплотненного грунта) КОЭФ. К ПОЗИЦИИ: При ремонте и реконструкции зданий и сооружений работы, аналогичные технологическим процессам в новом строительстве ОЗП=1,15; ЭМ=1,25; ЗПМ=1,25; ТЗ=1,15; ТЗМ=1,25; До 16 проходов ПЗ=15 (ОЗП=15; ЭМ=15 к расх.; ЗПМ=15; МАТ=15 к расх.; ТЗ=15; ТЗМ=15) НР (427,06 руб.): 100% от ФОТ (427,06 руб.) СП (181,5 руб.): 50%*0.85 от ФОТ (427,06 руб.) | 0.33 | 4459.69 | 4459,69 1294,13 |  | 1471.7 |  | 1471,7 427,06
8 | ТЕР27-04-001-01 | Устройство подстилающих и выравнивающих слоев оснований: из песка (100 м3 материала основания (в плотном теле)) КОЭФ. К ПОЗИЦИИ: При ремонте и реконструкции зданий и сооружений работы, аналогичные технологическим процессам в новом строительстве ОЗП=1,15; ЭМ=1,25; ЗПМ=1,25; ТЗ=1,15; ТЗМ=1,25 НР (418,2 руб.): 149% от ФОТ (280,67 руб.) СП (226,64 руб.): 95%*0.85 от ФОТ (280,67 руб.) | 0,25 25/100 | 4816,63 455,39 | 4348,79 667,28 | 12.45 | 1204.16 | 113.85 | 1087,2 166,82 | 3.11 | 18.078 | 4.52
9 | ТСЦ-408-0122 | Песок природный для строительных: работ средний (м3) | 27,5 25*1,1 | 78.47 |  | 78.47 | 2157.93 |  |  | 2157.93
10 | ТЕР27-01-004-01 | Устройство оснований и покрытий автогрейдером из готовой цементно-грунтовой смеси толщиной 15 см, приготовленной: из песчаных, супесчаных грунтов (1000 м2 основания или покрытия) КОЭФ. К ПОЗИЦИИ: При ремонте и реконструкции зданий и сооружений работы, аналогичные технологическим процессам в новом строительстве ОЗП=1,15; ЭМ=1,25; ЗПМ=1,25; ТЗ=1,15; ТЗМ=1,25; до 8 см ПЗ=0,533 (ОЗП=0,533; ЭМ=0,533 к расх.; ЗПМ=0,533; МАТ=0,533 к расх.; ТЗ=0,533; ТЗМ=0,533) НР (242,1 руб.): 149% от ФОТ (162,48 руб.) СП (131,2 руб.): 95%*0.85 от ФОТ (162,48 руб.) | 0,3 300/1000 | 4682,85 386,8 | 941,82 154,79 | 3354.23 | 1404.86 | 116.04 | 282,55 46,44 | 1006.27 | 14.2572 | 4.28
11 | ТСЦ-407-0028 | Смесь пескоцементная (м3) | 26,4 300*0,08*1,1 | 460.18 |  | 460.18 | 12148.75 |  |  | 12148.75
12 | ТЕР27-07-003-02 | Устройство бетонных плитных тротуаров с заполнением швов: песком (100 м2 тротуара) 4 042,83 = 11 893,83 - 100 x 78,51 КОЭФ. К ПОЗИЦИИ: При ремонте и реконструкции зданий и сооружений работы, аналогичные технологическим процессам в новом строительстве ОЗП=1,15; ЭМ=1,25; ЗПМ=1,25; ТЗ=1,15; ТЗМ=1,25 НР (5687,58 руб.): 149% от ФОТ (3817,17 руб.) СП (3082,36 руб.): 95%*0.85 от ФОТ (3817,17 руб.) | 3 300/100 | 4368,53 1251,18 | 812,54 21,21 | 2304.81 | 13105.59 | 3753.54 | 2437,62 63,63 | 6914.43 | 48.76 | 146.28
13 | ТСЦ-403-5602 | Плиты дорожные: ПДH, ПДО /бетон В25 объем 1,68 м3, расход ар-ры 112,52 кг/ (серия 3.503.1-91 вып.1) (шт.) | 25 | 4137.56 |  | 4137.56 | 103439 |  |  | 103439
14 | ТЕР06-01-001-01 | Устройство монолитных участков (100 м3 бетона, бутобетона и железобетона в деле) КОЭФ. К ПОЗИЦИИ: При ремонте и реконструкции зданий и сооружений работы, аналогичные технологическим процессам в новом строительстве ОЗП=1,15; ЭМ=1,25; ЗПМ=1,25; ТЗ=1,15; ТЗМ=1,25 НР (138,34 руб.): 110% от ФОТ (125,76 руб.) СП (69,48 руб.): 65%*0.85 от ФОТ (125,76 руб.) | 0,021 2,1/100 | 93508,03 5073,57 | 3922,36 914,85 | 84512.1 | 1963.67 | 106.55 | 82,37 19,21 | 1774.75 | 207 | 4.35
15 | ТЕР01-01-030-05 | Разработка грунта с перемещением до 10 м бульдозерами мощностью: 79 кВт (108 л.с.), группа грунтов 1 (1000 м3 грунта) КОЭФ. К ПОЗИЦИИ: При ремонте и реконструкции зданий и сооружений работы, аналогичные технологическим процессам в новом строительстве ОЗП=1,15; ЭМ=1,25; ЗПМ=1,25; ТЗ=1,15; ТЗМ=1,25 НР (39,26 руб.): 100% от ФОТ (39,26 руб.) СП (16,69 руб.): 50%*0.85 от ФОТ (39,26 руб.) | 0,12 120/1000 | 1643.64 | 1643,64 327,15 |  | 197.24 |  | 197,24 39,26
16 | ТЕР47-01-046-03 | Подготовка почвы для устройства партерного и обыкновенного газона с внесением растительной земли слоем 15 см: механизированным способом (100 м2) КОЭФ. К ПОЗИЦИИ: При ремонте и реконструкции зданий и сооружений работы, аналогичные технологическим процессам в новом строительстве ОЗП=1,15; ЭМ=1,25; ЗПМ=1,25; ТЗ=1,15; ТЗМ=1,25 НР (7336,23 руб.): 121% от ФОТ (6063 руб.) СП (4638,2 руб.): 90%*0.85 от ФОТ (6063 руб.) | 6 | 4270,39 1006,94 | 18,65 3,56 | 3244.8 | 25622.34 | 6041.64 | 111,9 21,36 | 19468.8 | 40.342 | 242.05
17 | ТЕР47-01-046-06 | Посев газонов партерных, мавританских и обыкновенных вручную (100 м2) КОЭФ. К ПОЗИЦИИ: При ремонте и реконструкции зданий и сооружений работы, аналогичные технологическим процессам в новом строительстве ОЗП=1,15; ЭМ=1,25; ЗПМ=1,25; ТЗ=1,15; ТЗМ=1,25 НР (2193,75 руб.): 121% от ФОТ (1813,02 руб.) СП (1386,96 руб.): 90%*0.85 от ФОТ (1813,02 руб.) | 6 | 1349,69 183,02 | 814,16 119,15 | 352.51 | 8098.14 | 1098.12 | 4884,96 714,90 | 2115.06 | 6.8885 | 41.33
Утилизация мусора
18 | 311-01-147-1 | Погрузочные работы: Мусор строительный с погрузкой транспортерами (1 т) НР (13,95 руб.): 100% от ФОТ (13,95 руб.) СП (8,37 руб.): 60% от ФОТ (13,95 руб.) | 7.5 | 6.1 | 6,1 1,86 |  | 45.75 |  | 45,75 13,95
19 | 310-5009-1 | Перевозка грузов автомобилями-самосвалами, грузоподъемностью 15 т, работающих вне карьера, 1 класс дорог, расстояние превозки 9 км; нормативное время пробега 0.843; класс груза 1 (1 т) | 7.5 | 13.08 | 13.08 |  | 98.1 |  | 98.1
20 | Калькуляция | Утилизация строительного мусора (1 м3) | 3 | 61.41 |  | 61.41 | 184.23 |  |  | 184.23
Итого прямые затраты по разделу в ценах 2001г. | [6 empty] | 199216.74 | 11636.06 | 12473,25 1846,69 | 175107.43 |  | 458.5
Накладные расходы | [6 empty] | 17357.77
Сметная прибыль | [6 empty] | 10175.09
Итого по разделу 1 Общестроительные работы | [6 empty] | 226749.6 |  |  |  |  | 458.5
ИТОГИ ПО СМЕТЕ:
Итого прямые затраты по смете в ценах 2001г. | [6 empty] | 199216.74 | 11636.06 | 12473,25 1846,69 | 175107.43 |  | 458.5
Накладные расходы | [6 empty] | 17357.77
Сметная прибыль | [6 empty] | 10175.09
Итоги по смете:
Автомобильные дороги | [6 empty] | 26300.61 |  |  |  |  | 162.88
Благоустройство | [6 empty] | 777.24 |  |  |  |  | 7.89
Земляные работы, выполняемые механизированным способом | [6 empty] | 4233.46
Материалы | [6 empty] | 143640.78
Бетонные и железобетонные монолитные конструкции в промышленном строительстве | [6 empty] | 2171.49 |  |  |  |  | 4.35
Озеленение. Защитные лесонасаждения | [6 empty] | 49275.62 |  |  |  |  | 283.38
Погрузо-разгрузочные работы при автоперевозках | [6 empty] | 68.07
Перевозка автотранспортом | [6 empty] | 282.33
Итого в ценах 2001г. | [6 empty] | 226749.6 |  |  |  |  | 458.5
В том числе:
Материалы | [6 empty] | 175107.43
Машины и механизмы | [6 empty] | 12473.25
ФОТ | [6 empty] | 13482.75
Накладные расходы | [6 empty] | 17357.77
Сметная прибыль | [6 empty] | 10175.09
Индекс перевода в текущие цены
НДС 18%
ВСЕГО по смете в текущих ценах с НДС 18%