## Локальная смета
Приложение №1
к техническому заданию
ЛОКАЛЬНЫЙ СМЕТНЫЙ РАСЧЕТ
(локальная смета)
на | Ремонт подъезда ж/дома по ул.Чкалова 5
(наименование работ и затрат, наименование объекта)
Составлена в ценах 2001 г.
№ пп | Шифр и номер позиции норматива | Наименование работ и затрат, единица измерения | Количество | Стоимость единицы, руб. |  |  | Общая стоимость, руб. |  |  |  | Затраты труда рабочих, чел.-ч, не занятых обслуживанием машин
|  |  |  | всего | эксплуатации машин | материалы | Всего | оплаты труда | эксплуатация машин | материалы
|  |  |  | оплаты труда | в т.ч. оплаты труда |  |  |  | в т.ч. оплаты труда |  | на единицу | всего
1 | 2 | 3 | 4 | 5 | 6 | 7 | 8 | 9 | 10 | 11 | 12 | 13
Раздел 1.
1 | ТЕРр62-39-01 | Промывка поверхности окрашенной масляными красками: стен и фасадов (100 м2 промытой поверхности) НР (86,33 руб.): 84% от ФОТ СП (51,39 руб.): 50% от ФОТ | 0.688 | 161,27 149,38 |  | 11.89 | 110.95 | 102.77 |  | 8.18 | 5.98 | 4.11
2 | ТЕРр62-39-02 | Промывка поверхности окрашенной масляными красками: потолков (100 м2 промытой поверхности) НР (39,84 руб.): 84% от ФОТ СП (23,72 руб.): 50% от ФОТ | 0.2485 | 202,74 190,85 |  | 11.89 | 50.38 | 47.43 |  | 2.95 | 7.64 | 1.9
3 | ТЕРр62-39-03 | Промывка поверхности окрашенной масляными красками: окон и дверей (100 м2 промытой поверхности) НР (11,12 руб.): 84% от ФОТ СП (6,62 руб.): 50% от ФОТ | 0.0567 | 245,45 233,56 |  | 11.89 | 13.92 | 13.24 |  | 0.68 | 9.35 | 0.53
4 | ТЕР15-04-006-01 | Покрытие поверхностей грунтовкой глубокого проникновения: за 1 раз потолков (100 м2 покрытия) КОЭФ. К ПОЗИЦИИ: ОЗП=1,15; ЭМ=1,25 к расх.; ЗПМ=1,25; ТЗ=1,15; ТЗМ=1,25 НР (69,48 руб.): 110%*0,9 от ФОТ СП (32,81 руб.): 55%*0,85 от ФОТ | 0.2485 | 604,58 245,27 | 2,57 0,30 | 356.74 | 159.54 | 70.09 | 0,8 0,09 | 88.65 | 9.32 | 2.32
5 | ТЕР15-04-006-03 | Покрытие поверхностей грунтовкой глубокого проникновения: за 1 раз стен (100 м2 покрытия) КОЭФ. К ПОЗИЦИИ: ОЗП=1,15; ЭМ=1,25 к расх.; ЗПМ=1,25; ТЗ=1,15; ТЗМ=1,25 НР (155,61 руб.): 110%*0,9 от ФОТ СП (73,48 руб.): 55%*0,85 от ФОТ | 0.688 | 557,64 198,33 | 2,57 0,30 | 356.74 | 404.56 | 156.92 | 2,21 0,26 | 245.43 | 7.53 | 5.18
6 | ТЕР15-04-005-03 | Окраска поливинилацетатными водоэмульсионными составами улучшенная: по штукатурке стен (100 м2 окрашиваемой поверхности) КОЭФ. К ПОЗИЦИИ: ОЗП=1,15; ЭМ=1,25 к расх.; ЗПМ=1,25; ТЗ=1,15; ТЗМ=1,25 НР (949,47 руб.): 110%*0,9 от ФОТ СП (448,36 руб.): 55%*0,85 от ФОТ | 0.688 | 2410,48 1211,50 | 27,09 0,61 | 1171.89 | 1788.1 | 958.54 | 23,3 0,52 | 806.26 | 49.34 | 33.95
7 | ТЕР15-04-005-04 | Окраска поливинилацетатными водоэмульсионными составами улучшенная: по штукатурке потолков (100 м2 окрашиваемой поверхности) КОЭФ. К ПОЗИЦИИ: ОЗП=1,15; ЭМ=1,25 к расх.; ЗПМ=1,25; ТЗ=1,15; ТЗМ=1,25 НР (430,83 руб.): 110%*0,9 от ФОТ СП (203,45 руб.): 55%*0,85 от ФОТ | 0.2485 | 2827,72 1522,14 | 28,77 0,61 | 1276.81 | 761.21 | 434.99 | 8,94 0,19 | 317.28 | 61.99 | 15.4
8 | ТЕР15-04-025-08 | Улучшенная окраска масляными составами по штукатурке: стен (100 м2 окрашиваемой поверхности) КОЭФ. К ПОЗИЦИИ: ОЗП=1,15; ЭМ=1,25 к расх.; ЗПМ=1,25; ТЗ=1,15; ТЗМ=1,25 НР (166,02 руб.): 110%*0,9 от ФОТ СП (78,4 руб.): 55%*0,85 от ФОТ | 0.1 | 3289,40 1457,87 | 19,45 0,30 | 1812.08 | 351.29 | 167.66 | 2,43 0,04 | 181.2 | 58.66 | 5.87
9 | ТЕР15-04-025-04 | Улучшенная окраска масляными составами по дереву: заполнений проемов дверных (100 м2 окрашиваемой поверхности) КОЭФ. К ПОЗИЦИИ: ОЗП=1,15; ЭМ=1,25 к расх.; ЗПМ=1,25; ТЗ=1,15; ТЗМ=1,25 НР (171,1 руб.): 110%*0,9 от ФОТ СП (80,8 руб.): 55%*0,85 от ФОТ | 0.0567 | 3784,63 2650,22 | 16,08 0,30 | 1118.33 | 237.36 | 172.81 | 1,14 0,02 | 63.41 | 106.64 | 6.05
Итого прямые затраты по разделу в ценах 2001г. | [6 empty] | 3877.31 | 2124.45 | 38,82 1,12 | 1714.04 |  | 75.31
Накладные расходы | [6 empty] | 2079.8
Сметная прибыль | [6 empty] | 999.02
Итого по смете в ценах 2001 г. | [6 empty] | 6956.13 |  |  |  |  | 75.31
В том числе:
Материалы | [6 empty] | 1714.04
Машины и механизмы | [6 empty] | 38.82
ФОТ | [6 empty] | 2125.57
С индексом удорожания
Итого по разделу 1
ИТОГИ ПО СМЕТЕ:
Итого прямые затраты по смете в ценах 2001г. | [6 empty] | 3877.31 | 2124.45 | 38,82 1,12 | 1714.04 |  | 75.31
Накладные расходы | [6 empty] | 2079.8
Сметная прибыль | [6 empty] | 999.02
Итоги по смете:
Малярные работы (ремонтно-строительные) | [6 empty] | 394.26 |  |  |  |  | 6.54
Отделочные работы | [6 empty] | 6561.87 |  |  |  |  | 68.77
Итого по смете в ценах 2001 г. | [6 empty] | 6956.13 |  |  |  |  | 75.31
В том числе:
Материалы | [6 empty] | 1714.04
Машины и механизмы | [6 empty] | 38.82
ФОТ | [6 empty] | 2125.57
Накладные расходы | [6 empty] | 2079.8
Сметная прибыль | [6 empty] | 999.02
С индексом удорожания
НДС 18%
ВСЕГО по смете в текущих ценах с НДС
ЛОКАЛЬНЫЙ СМЕТНЫЙ РАСЧЕТ
(локальная смета)
на | Ремонт кровли ж/дома по ул.Чкалова 5
(наименование работ и затрат, наименование объекта)
Составлена в ценах 2001 г.
№ пп | Шифр и номер позиции норматива | Наименование работ и затрат, единица измерения | Количество | Стоимость единицы, руб. |  |  | Общая стоимость, руб. |  |  |  | Затраты труда рабочих, чел.-ч, не занятых обслуживанием машин
|  |  |  | всего | эксплуатации машин | материалы | Всего | оплаты труда | эксплуатация машин | материалы
|  |  |  | оплаты труда | в т.ч. оплаты труда |  |  |  | в т.ч. оплаты труда |  | на единицу | всего
1 | 2 | 3 | 4 | 5 | 6 | 7 | 8 | 9 | 10 | 11 | 12 | 13
Раздел 1.
1 | ТЕРр58-17-04 | Разборка покрытий кровель из: волнистых и полуволнистых асбестоцементных листов (100 м2 покрытий кровель) НР (191,91 руб.): 87% от ФОТ СП (143,38 руб.): 65% от ФОТ | 0.369 | 599,98 597,80 | 2.18 |  | 221.39 | 220.59 | 0.8 |  | 24.39 | 9
2 | ТЕР12-01-007-03 | Устройство кровель из волнистых асбестоцементных листов: унифицированного профиля по готовым прогонам (100 м2 кровли) КОЭФ. К ПОЗИЦИИ: ОЗП=1,15; ЭМ=1,25 к расх.; ЗПМ=1,25; ТЗ=1,15; ТЗМ=1,25 НР (635,45 руб.): 126%*0,9 от ФОТ СП (309,6 руб.): 65%*0,85 от ФОТ | 0.369 | 6321,93 1285,60 | 209,40 32,12 | 4826.93 | 2423.27 | 545.54 | 96,59 14,82 | 1781.14 | 54.31 | 20.04
3 | ТЕР12-01-007-04 | Устройство кровель из волнистых асбестоцементных листов: На герметизацию соединений между асбестоцементными листами добавлять (к 12-01-007-01, 12-01-007-02, 12-01-007-03) (100 м2 кровли) КОЭФ. К ПОЗИЦИИ: ОЗП=1,15; ЭМ=1,25 к расх.; ЗПМ=1,25; ТЗ=1,15; ТЗМ=1,25 НР (23,84 руб.): 126%*0,9 от ФОТ СП (11,61 руб.): 65%*0,85 от ФОТ | 0.369 | 411,59 49,54 | 1.69 | 360.36 | 154.77 | 21.02 | 0.78 | 132.97 | 2.09 | 0.77
4 | ТЕРр58-20-03 | Смена обделок из листовой стали брандмауэров и парапетов без обделки боковых стенок шириной до: 1 м (100 м) НР (330,35 руб.): 87% от ФОТ СП (246,81 руб.): 65% от ФОТ | 0.2 | 10545,7 1888,32 | 27,62 10,27 | 8629.76 | 2109.14 | 377.66 | 5,52 2,05 | 1725.96 | 70.25 | 14.05
5 | ТЕРр58-20-02 | Смена обделок из листовой стали поясков, сандриков, отливов, карнизов шириной до: 0,7 м (100 м) НР (193,15 руб.): 87% от ФОТ СП (144,31 руб.): 65% от ФОТ | 0.13 | 8466,85 1699,35 | 22,42 8,37 | 6745.08 | 1100.69 | 220.92 | 2,91 1,09 | 876.86 | 63.22 | 8.22
Итого прямые затраты по разделу в ценах 2001г. | [6 empty] | 6009.26 | 1385.73 | 106,60 17,96 | 4516.93 |  | 52.08
Накладные расходы | [6 empty] | 1374.69
Сметная прибыль | [6 empty] | 855.71
Итого по смете в ценах 2001 г. | [6 empty] | 8239.66 |  |  |  |  | 52.08
В том числе:
Материалы | [6 empty] | 4516.93
Машины и механизмы | [6 empty] | 106.6
ФОТ | [6 empty] | 1403.69
С индексом удорожания
Итого по разделу 1
ИТОГИ ПО СМЕТЕ:
Итого прямые затраты по смете в ценах 2001г. | [6 empty] | 6009.26 | 1385.73 | 106,60 17,96 | 4516.93 |  | 52.08
Накладные расходы | [6 empty] | 1374.69
Сметная прибыль | [6 empty] | 855.71
Итоги по смете:
Крыши, кровли (ремонтно-строительные) | [6 empty] | 4681.13 |  |  |  |  | 31.27
Кровли | [6 empty] | 3558.53 |  |  |  |  | 20.81
Итого по смете в ценах 2001 г. | [6 empty] | 8239.66 |  |  |  |  | 52.08
В том числе:
Материалы | [6 empty] | 4516.93
Машины и механизмы | [6 empty] | 106.6
ФОТ | [6 empty] | 1403.69
Накладные расходы | [6 empty] | 1374.69
Сметная прибыль | [6 empty] | 855.71
С индексом удорожания
НДС 18%
ВСЕГО по смете в текущих ценах с НДС