## Sheet1
Часть IV. ОБОСНОВАНИЕ ФОРМИРОВАНИЯ НАЧАЛЬНОЙ (МАКСИМАЛЬНОЙ) ЦЕНЫ КОНТРАКТА
Ссылка на нормативные акты.
Сметная стоимость определяется на основании следующих нормативных актов:
- МДС 81-35 2004;
- МДС 81-33 2004;
- МДС 81-25 2004;
- Приложение №1 к приказу от 1.07.2011 № 42 Региональной службы по тарифам «Индексы к элементам прямых затрат по видам строительно-монтажных работ к уровню цен, предусмотренным сметно-нормативной базой 2001 года. Наименование видов работ: Прочие
ЛОКАЛЬНЫЙ СМЕТНЫЙ РАСЧЕТ
УСТРОЙСТВО МАЛЫХ АРХИТЕКТУРНЫХ ФОРМ ПО УЛ.ПОПОВА
[10 empty] | Сметная стоимость в текущих ценах с НДС 18% | 99.876 | тыс.руб.
Основание:Дефектный акт | [8 empty] | Норм. трудоемкость |  | 99.55 | чел/час
Составлена в ценах на 2001г. | [8 empty] | Сметная зар. плата |  | 2.887 | тыс.руб.
|  |  |  | Стоим.единицы, руб. |  |  | Общая стоимость, руб. |  |  |  | Затраты труда ра-
№ / № | Обоснование | Н а и м е н о в а н и е р а б о т | Кол - во | Всего | Экспл. |  |  | Основной | Экспл. |  | бочих, не занятых
| сметной | и з а т р а т |  |  | машин | Стоимость |  | заработ- | машин | Стоимость | обслуживанием ме-
п / п | стоимости |  |  | Основная | в т.ч. | мате- | Всего | ной | в т.ч. | мате- | ханизмов, чел - час
|  |  | [ед. изм.] | заработн. | заработн. | риалов |  | платы | заработн. | риалов | Обслуживающих мех
|  |  |  | плата | плата |  |  |  | платы |  | на един | всего
1 | 2 | 3 | 4 | 5 | 6 | 7 | 8 | 9 | 10 | 11 | 12 | 13
Раздел 1. Общестроительные работы
1 | ТЕР 46-03-002-1 | Сверление кольцевыми алмазными сверлами в железобетонных конструкциях с применением охлаждающей жидкости (воды) горизонтальных отверстий глубиной 200 мм диаметром:20 мм НР=116%,СП=70% | 0.12 [100 отверстий] | 2902,79 705,52 | 1779,95 765,38 | 417.32 | 348.33 | 84.66 | 213,59 91,85 | 50.08 | 23,30 22,59 | 2,80 2,71
2 | ТЕР 46-03-002-17 | Сверление кольцевыми алмазными сверлами в железобетонных конструкциях с применением охлаждающей жидкости (воды) горизонтальных отверстий на каждые 10 мм изменения глубины добавляется или исключается:к норме 46-03-002-1 (диаметр отверстий 20 мм) V=-6*0,12 | -0.72 [100 отверстий] | 130,10 35,43 | 73,80 38,27 | 20.87 | -93.68 | -25.51 | -53,14 -27,55 | -15.03 | 1,17 0,35 | -0,84 -0,25
1 | 2 | 3 | 4 | 5 | 6 | 7 | 8 | 9 | 10 | 11 | 12 | 13
3 | ТЕР 09-01-005-3 Применительно | Монтаж каркаса вальеров НР=95%,СП=85% | 1.21952 [т] | 2470,50 774,89 | 955,69 145,97 | 739.92 | 3012.82 | 944.99 | 1 165,48 178,01 | 902.35 | 24,86 3,90 | 30,32 4,76
4 | ТССЦ 103-0401 | Трубы стальные бесшовные, горячедеформированные со снятой фаской из стали марок 15, 20, 25 наружный диаметр 108 мм толщина стенки 4 мм | 42 [м] | 91.31 |  | 91.31 | 3835.02 |  |  | 3835.02
5 | ТССЦ 101-1675 | Балки двутавровые N 10-14, сталь обыкновенная низколегированная кипящая 18кп | 0.4715 [т] | 8055.48 |  | 8055.48 | 3798.16 |  |  | 3798.16
6 | ТЕР 06-01-001-1 Применительно | Устройство бетонной подготовки V=0.0051 НР=110%,СП=65% | 0.0051 [100 м3] | 13342,24 4411,80 | 2777,45 731,88 | 6152.99 | 68.04 | 22.5 | 14,16 3,73 | 31.38 | 180,00 10,51 | 0,92 0,05
7 | ТССЦ 401-0006 | Бетон тяжелый, класс В 15 (М200) V=0.0051*102 | 0.5202 [м3] | 1027.59 |  | 1027.59 | 534.55 |  |  | 534.55
8 | ТЕРр 58-12-2 | Устройство обрешетки с прозорами из досок и брусков под кровлю из: листовой стали НР=87%,СП=65% | 0.98 [100 м2] | 3045,82 533,32 | 60,18 22,78 | 2452.32 | 2984.9 | 522.65 | 58,98 22,32 | 2403.27 | 21,35 0,51 | 20,92 0,50
9 | ТССЦ 102-0077 | Исключить. Пиломатериалы хвойных пород, Доски необрезные длино 4-6,5 м, все ширины, толщиной 32- 40 мм, III сорта V=-1.8*0.98 | -1.764 [м3] | 1322.89 |  | 1322.89 | -2333.58 |  |  | -2333.58
1 | 2 | 3 | 4 | 5 | 6 | 7 | 8 | 9 | 10 | 11 | 12 | 13
10 | ТССЦ 102-0084 | Пиломатериалы хвойных пород бруски обрезные длиной 2-3,75 м, шириной 75-150 мм, толщиной 40-75 мм IIсорта V=2.835*0.98 | 2.7783 [м3] | 2202.43 |  | 2202.43 | 6119.01 |  |  | 6119.01
11 | ТЕР 09-04-002-1 Применительно | Устройство кровли из крашенного профнастила НР=95%,СП=85% | 0.98 [100 м2] | 2096,88 978,38 | 765,58 112,36 | 352.92 | 2054.94 | 958.81 | 750,27 110,11 | 345.86 | 35,50 2,93 | 34,79 2,87
12 | ТССЦ 101-9910 | Стальной гнутый профиль (профилированный настил) V=1.02*98*4.6/1000 | 0.45982 [т] | 19929.6 |  | 19929.6 | 9164.03 |  |  | 9164.03
13 | ТССЦ 101-1762 | Шурупы-саморезы 4,2x16 мм V=98*5 | 490 [шт] | 0.3 |  | 0.3 | 147 |  |  | 147
| Итого прямые затраты | [5 empty] | 29639.54 | 2508.1 | 2 149,34 378,47 | 24982.1 |  | 88,91 10,64
| Накладные расходы [Н43=116% по поз.1-2, Н43=95% по поз.3,11, Н43=110% по поз.6, Н43=87% по поз.8] | [5 empty] | 2728.49
| Сметная прибыль [Н49=70% по поз.1-2, Н49=85% по поз.3,11, Н49=65% по поз.6,8] | [5 empty] | 2320.83
| Всего по разделу | [5 empty] | 34688.86 | 2508.1 | 2 149,34 378,47 | 24982.1 |  | 88,91 10,64
| Нормативная трудоемкость по разделу | [10 empty] | 99.55
| Сметная зарплата по разделу | [6 empty] | 2886.57
| Итого | [5 empty] | 29639.54 | 2508.1 | 2 149,34 378,47 | 24982.1 |  | 88,91 10,64
| Накладные расходы | [5 empty] | 2728.49
1 | 2 | 3 | 4 | 5 | 6 | 7 | 8 | 9 | 10 | 11 | 12 | 13
| Сметная прибыль | [5 empty] | 2320.83
| Всего | [5 empty] | 34688.86 | 2508.1 | 2 149,34 378,47 | 24982.1 |  | 88,91 10,64
| В том числе, строительные работы (ремонтно-строительные) | [5 empty] | 25675.65 | 604.3 | 233,59 90,35 | 23733.89 |  | 23,80 3,01
| В том числе, металлоконструкции | [5 empty] | 9013.21 | 1903.8 | 1 915,75 288,12 | 1248.21 |  | 65,11 7,63
| Нормативная трудоемкость | [10 empty] | 99.55
| Сметная зарплата | [6 empty] | 2886.57
| Итого в ценах 2001г. | [5 empty] | 34688.86 | 2886.57 |  |  |  | 99.55
| Индекс перевода в текущие цены К=2,44 | [5 empty] | 84640.82
| Средства на покрытие затрат по уплате НДС 18% | [5 empty] | 15235.35
| Всего в текущих ценах с НДС 18% | [5 empty] | 99876.17 | руб.
Составил: инженер ОПС ДЖК и СК __________________________________ П.С.Нимой
Объемы проверил: начальник ОТН ДЖК и СК __________________________________ К.В.Подпалый