## Sheet1
Приложение №1
к техническому заданию
ЛОКАЛЬНЫЙ СМЕТНЫЙ РАСЧЕТ
ВЫПОЛНЕНИЕ РАБОТ ПО ОТСЫПКЕ ДОРОГ 18 МКР. В Г.ЮГОРСКЕ.
Основание: Дефектный акт | [8 empty] | Норм. трудоемкость |  | 0.3 | чел/час
Составлена в ценах на 2001г. | [8 empty] | Сметная зар. плата |  | 0.363 | тыс.руб.
|  |  |  | Стоим.единицы, руб. |  |  | Общая стоимость, руб. |  |  |  | Затраты труда ра-
№ / № | Обоснование | Н а и м е н о в а н и е р а б о т | Кол - во | Всего | Экспл. |  |  | Основной | Экспл. |  | бочих, не занятых
| сметной | и з а т р а т |  |  | машин | Стоимость |  | заработ- | машин | Стоимость | обслуживанием ме-
п / п | стоимости |  |  | Основная | в т.ч. | мате- | Всего | ной | в т.ч. | мате- | ханизмов, чел - час
|  |  | [ед. изм.] | заработн. | заработн. | риалов |  | платы | заработн. | риалов | Обслуживающих мех
|  |  |  | плата | плата |  |  |  | платы |  | на един | всего
1 | 2 | 3 | 4 | 5 | 6 | 7 | 8 | 9 | 10 | 11 | 12 | 13
Раздел. Земляные работы
1 | ТССЦп 311-01-142-1 | Погрузочные работы при автомобильных перевозках Песок (выгрузка учитывает перекидку и штабелирование) V=300*1.6 НР=100%,СП=60% | 480 [т] | 4.7 | 4,70 0,73 |  | 2256 |  | 2 256,00 350,40
2 | ТССЦп 310-6010-1 | Перевозка грузов автомобилями-самосвалами, грузоподъемностью 15 т, из карьеров (щебень, песок) (Код 400053), 1 класс дорог . Расстояние перевозки 10 км Класс груза 1 V=1.6*300 НР=100%,СП=60% | 480 [т] | 7.18 |  |  | 3446.4
3 | Калькуляция | Песочный грунт | 300 [м3] | 38.25 |  | 38.25 | 11475 |  |  | 11475
4 | ТЕР 01-01-036-2 | Планировка площадей бульдозерами мощностью:79 (108) кВт (л.с.) НР=100%,СП=50% | 1.2 [1000 м2] | 47.05 | 47,05 10,81 |  | 56.46 |  | 56,46 12,97 |  | 0,25 | 0,30
| Итого прямые затраты | [5 empty] | 17233.86 |  | 2 312,46 363,37 | 11475 |  | 0,30
| Накладные расходы [Н43=100% по поз.1-2,4] | [5 empty] | 363.37
| Сметная прибыль [Н49=60% по поз.1-2, Н49=50% по поз.4] | [5 empty] | 216.73
| Всего по разделу | [5 empty] | 17813.96 |  | 2 312,46 363,37 | 11475 |  | 0,30
| Итого | [5 empty] | 17233.86 |  | 2 312,46 363,37 | 11475 |  | 0,30
| Накладные расходы | [5 empty] | 363.37
| Сметная прибыль | [5 empty] | 216.73
| Всего | [5 empty] | 17813.96 |  | 2 312,46 363,37 | 11475 |  | 0,30
| В том числе, строительные работы (ремонтно-строительные) | [5 empty] | 17813.96 |  | 2 312,46 363,37 | 11475 |  | 0,30
| Нормативная трудоемкость | [10 empty] | 0.3
| Сметная зарплата | [6 empty] | 363.37
| Итого в ценах 2001г. | [5 empty] | 17813.96 | 363.37 |  |  |  | 0.3
Индекс СМР
Средства на покрытие затрат по уплате НДС 18%
Всего с НДС