## Локальная смета
ЛОКАЛЬНЫЙ СМЕТНЫЙ РАСЧЕТ
КАПИТАЛЬНЫЙ РЕМОНТ МБОУ СРЕДНЯЯ ОБЩЕОБРАЗОВАТЕЛЬНАЯ ШКОЛА №4 ПО АДРЕСУ: Г.ЮГОРСК, РАЙОН ЮГОРСК-2 ДОМ39
ПИЩЕБЛОК
Основание: Дефектный акт
| Средства на оплату труда _______________________________________________________________________________________________ |  | ___________________________24,692 |  | тыс. руб.
| Сметная трудоемкость _______________________________________________________________________________________________ |  | _______________________________________________________________________________________________834,63 |  | чел.час
Составлен в ценах 2001г.
№ пп | Шифр и номер позиции норматива | Наименование работ и затрат, единица измерения | Количество | Стоимость единицы, руб. |  |  | Общая стоимость, руб. |  |  |  | Затраты труда рабочих, чел.-ч, не занятых обслуживанием машин
|  |  |  | всего | эксплуата- ции машин | мате- риалы | Всего | оплаты труда | эксплуата- ции машин | мате- риалы
|  |  |  | оплаты труда | в т.ч. оплаты труда |  |  |  | в т.ч. оплаты труда |  | на единицу | всего
1 | 2 | 3 | 4 | 5 | 6 | 7 | 8 | 9 | 10 | 11 | 12 | 13
Раздел 1. Пищеблок
1 | ТЕРр56-2-2 | Снятие оконных переплетов: остекленных (100 м2 оконных переплетов) НР (166,12 руб.): 86% от ФОТ (193,16 руб.) СП (119,76 руб.): 62% от ФОТ (193,16 руб.) | 0,1618 16,18/100 | 1224,83 1161,51 | 63,32 32,35 |  | 198.18 | 187.93 | 10,25 5,23 |  | 46.11 | 7.46
2 | ТЕРр56-1-1 | Демонтаж оконных коробок: в каменных стенах с отбивкой штукатурки в откосах (100 коробок) НР (144,98 руб.): 86% от ФОТ (168,58 руб.) СП (104,52 руб.): 62% от ФОТ (168,58 руб.) | 0,05 5/100 | 3606,9 3303,21 | 303,69 68,24 |  | 180.35 | 165.17 | 15,18 3,41 |  | 128.73 | 6.44
3 | ТЕР10-01-034-06 | Установка в жилых и общественных зданиях оконных блоков из ПВХ профилей: поворотных (откидных, поворотно-откидных) с площадью проема более 2 м2 двухстворчатых (100 м2 проемов) КОЭФ. К ПОЗИЦИИ: При ремонте и реконструкции зданий и сооружений работы, аналогичные технологическим процессам в новом строительстве ОЗП=1,15; ЭМ=1,25; ЗПМ=1,25; ТЗ=1,15; ТЗМ=1,25 НР (216,08 руб.): 124%*0.9 от ФОТ (193,62 руб.) СП (103,68 руб.): 63%*0.85 от ФОТ (193,62 руб.) | 0,0418 2*1,1*1,9/100 | 18388,56 4603,37 | 824,44 28,7 | 12960.75 | 768.64 | 192.42 | 34,46 1,20 | 541.76 | 167.578 | 7
4 | ТЕР10-01-034-08 | Установка в жилых и общественных зданиях оконных блоков из ПВХ профилей: поворотных (откидных, поворотно-откидных) с площадью проема более 2 м2 трехстворчатых, в том числе при наличии створок глухого остекления (100 м2 проемов) КОЭФ. К ПОЗИЦИИ: При ремонте и реконструкции зданий и сооружений работы, аналогичные технологическим процессам в новом строительстве ОЗП=1,15; ЭМ=1,25; ЗПМ=1,25; ТЗ=1,15; ТЗМ=1,25 НР (634,87 руб.): 124%*0.9 от ФОТ (568,88 руб.) СП (304,64 руб.): 63%*0.85 от ФОТ (568,88 руб.) | 0,12 3*2,0*2,0/100 | 18892,58 4712,04 | 832,08 28,7 | 13348.46 | 2267.11 | 565.44 | 99,85 3,44 | 1601.82 | 171.534 | 20.58
5 | Прайс-лист | Окно ПВХ 1100*1900 (1 шт) | 2 | 3056,99 12445/1,18/3,45 |  | 3056,99 12445/1,18/3,45 | 6113.98 |  |  | 6113.98
6 | Прайс-лист | Окно ПВХ 2000*2000 (1 шт) | 3 | 4881,85 19874/1,18/3,45 |  | 4881,85 19874/1,18/3,45 | 14645.55 |  |  | 14645.55
7 | ТЕРр56-3-1 | Снятие подоконных досок: бетонных и мозаичных (100 м2) НР (403,23 руб.): 86% от ФОТ (468,87 руб.) СП (290,7 руб.): 62% от ФОТ (468,87 руб.) | 0,07 7/100 | 6929,26 6650,23 | 279,03 47,83 |  | 485.05 | 465.52 | 19,53 3,35 |  | 275.6 | 19.29
8 | ТЕР10-01-035-03 | Установка подоконных досок из ПВХ: в каменных стенах толщиной свыше 0,51 м (100 п. м) КОЭФ. К ПОЗИЦИИ: При ремонте и реконструкции зданий и сооружений работы, аналогичные технологическим процессам в новом строительстве ОЗП=1,15; ЭМ=1,25; ЗПМ=1,25; ТЗ=1,15; ТЗМ=1,25 НР (103,4 руб.): 124%*0.9 от ФОТ (92,65 руб.) СП (49,61 руб.): 63%*0.85 от ФОТ (92,65 руб.) | 0,14 14/100 | 11564,92 658,69 | 59,65 3,05 | 10846.58 | 1619.09 | 92.22 | 8,35 0,43 | 1518.52 | 24.587 | 3.44
9 | ТСЦ-101-2911 | Доски подоконные ПВХ, шириной: 500 мм (м) | 14 | 549.51 |  | 549.51 | 7693.14 |  |  | 7693.14
10 | ТЕР15-01-050-04 Применительно | Облицовка откосов (100 м2 облицовки) КОЭФ. К ПОЗИЦИИ: При ремонте и реконструкции зданий и сооружений работы, аналогичные технологическим процессам в новом строительстве ОЗП=1,15; ЭМ=1,25; ЗПМ=1,25; ТЗ=1,15; ТЗМ=1,25 НР (679,26 руб.): 110%*0.9 от ФОТ (686,12 руб.) СП (320,76 руб.): 55%*0.85 от ФОТ (686,12 руб.) | 0,12415 12,415/100 | 6517,81 5523,06 | 96,76 3,48 | 897.99 | 809.19 | 685.69 | 12,01 0,43 | 111.49 | 191.4405 | 23.77
11 | Прайс-лист | Сэндвич панель ПВХ 3000*1500*10 мм (шт) | 5 | 201,42 820/1,18/3,45 |  | 201,42 820/1,18/3,45 | 1007.1 |  |  | 1007.1
12 | Прайс-лист | уголок ПВХ, длиной 2.7м (1 шт) | 13 | 4,67 19/1,18/3,45 |  | 4,67 19/1,18/3,45 | 60.71 |  |  | 60.71
13 | ТЕРр53-21-15 | Устройство промазки и расшивка швов панелей перекрытий раствором снизу (100 м восстановленной герметизации стыков) НР (172,16 руб.): 90% от ФОТ (191,29 руб.) СП (133,9 руб.): 70% от ФОТ (191,29 руб.) | 0,12 12/100 | 1635,8 1594,06 | 1.43 | 40.31 | 196.3 | 191.29 | 0.17 | 4.84 | 49.69 | 5.96
14 | ТЕР13-03-005-01 | Шпатлевка поверхностей: силикатной шпатлевкой, толщина слоя 3 мм (100 м2 шпатлюемой поверхности) КОЭФ. К ПОЗИЦИИ: При ремонте и реконструкции зданий и сооружений работы, аналогичные технологическим процессам в новом строительстве ОЗП=1,15; ЭМ=1,25; ЗПМ=1,25; ТЗ=1,15; ТЗМ=1,25 НР (1256,98 руб.): 95%*0.9 от ФОТ (1470,15 руб.) СП (874,74 руб.): 70%*0.85 от ФОТ (1470,15 руб.) | 0,7 (40+30)/100 | 4015,47 1985,53 | 245,16 114,69 | 1784.78 | 2810.83 | 1389.87 | 171,61 80,28 | 1249.35 | 61.893 | 43.33
15 | ТЕР15-04-005-08 | Окраска поливинилацетатными водоэмульсионными составами высококачественная: по штукатурке потолков (100 м2 окрашиваемой поверхности) КОЭФ. К ПОЗИЦИИ: При ремонте и реконструкции зданий и сооружений работы, аналогичные технологическим процессам в новом строительстве ОЗП=1,15; ЭМ=1,25; ЗПМ=1,25; ТЗ=1,15; ТЗМ=1,25 НР (3444,38 руб.): 110%*0.9 от ФОТ (3479,17 руб.) СП (1626,51 руб.): 55%*0.85 от ФОТ (3479,17 руб.) | 1,1186 111,86/100 | 5817,36 3108,99 | 41,93 1,3 | 2666.44 | 6507.3 | 3477.72 | 46,9 1,45 | 2982.68 | 102.8445 | 115.04
16 | ТЕР15-04-026-06 | Высококачественная окраска масляными составами по штукатурке: стен (100 м2 окрашиваемой поверхности) КОЭФ. К ПОЗИЦИИ: При ремонте и реконструкции зданий и сооружений работы, аналогичные технологическим процессам в новом строительстве ОЗП=1,15; ЭМ=1,25; ЗПМ=1,25; ТЗ=1,15; ТЗМ=1,25 НР (3332,24 руб.): 110%*0.9 от ФОТ (3365,9 руб.) СП (1573,56 руб.): 55%*0.85 от ФОТ (3365,9 руб.) | 1,2037 120,37/100 | 5122,69 2795,41 | 26,76 0,88 | 2300.52 | 6166.18 | 3364.84 | 32,21 1,06 | 2769.13 | 92.4715 | 111.31
17 | ТЕРр57-2-3 | Разборка покрытий полов: из керамических плиток (100 м2 покрытия) НР (1870,46 руб.): 84% от ФОТ (2226,74 руб.) СП (1514,18 руб.): 68% от ФОТ (2226,74 руб.) | 1,1586 115,86/100 | 1969,87 1871,82 | 98,05 50,1 |  | 2282.29 | 2168.69 | 113,6 58,05 |  | 69.87 | 80.95
18 | ТЕР11-01-027-02 | Устройство покрытий на цементном растворе из плиток: керамических для полов многоцветных (100 м2 покрытия) КОЭФ. К ПОЗИЦИИ: При ремонте и реконструкции зданий и сооружений работы, аналогичные технологическим процессам в новом строительстве ОЗП=1,15; ЭМ=1,25; ЗПМ=1,25; ТЗ=1,15; ТЗМ=1,25 НР (5242,74 руб.): 129%*0.9 от ФОТ (4515,71 руб.) СП (2878,77 руб.): 75%*0.85 от ФОТ (4515,71 руб.) | 1,1586 115,86/100 | 5465,85 3783,91 | 329,18 113,65 | 1352.76 | 6332.73 | 4384.04 | 381,39 131,67 | 1567.3 | 137.747 | 159.59
19 | Прайс-лист | Плитка половая керамогранит (1 м2) | 118,1772 115,86*1,02 | 315,65 1285/1,18/3,45 |  | 315,65 1285/1,18/3,45 | 37302.63 |  |  | 37302.63
20 | ТЕРр57-2-4 | Разборка покрытий полов: цементных (100 м2 покрытия) НР (3525,91 руб.): 84% от ФОТ (4197,51 руб.) СП (2854,31 руб.): 68% от ФОТ (4197,51 руб.) | 1,1586 115,86/100 | 6492,33 2979,05 | 3513,28 643,86 |  | 7522.01 | 3451.53 | 4070,48 745,98 |  | 111.2 | 128.84
21 | ТЕР11-01-011-01 | Устройство стяжек: цементных толщиной 20 мм (100 м2 стяжки) КОЭФ. К ПОЗИЦИИ: При ремонте и реконструкции зданий и сооружений работы, аналогичные технологическим процессам в новом строительстве ОЗП=1,15; ЭМ=1,25; ЗПМ=1,25; ТЗ=1,15; ТЗМ=1,25 НР (1599,81 руб.): 129%*0.9 от ФОТ (1377,96 руб.) СП (878,45 руб.): 75%*0.85 от ФОТ (1377,96 руб.) | 1,1586 115,86/100 | 3016,07 1134,1 | 117,16 55,23 | 1764.81 | 3494.42 | 1313.97 | 135,74 63,99 | 2044.71 | 45.4365 | 52.64
22 | ТЕРр67-8-2 | Смена светильников: с люминесцентными лампами (100 шт.) НР (1318,8 руб.): 89% от ФОТ (1481,8 руб.) СП (963,17 руб.): 65% от ФОТ (1481,8 руб.) | 0,3 30/100 | 4942,01 4936,56 | 5,45 2,78 |  | 1482.6 | 1480.97 | 1,63 0,83 |  | 163.3 | 48.99
23 | Прайс-лист | Светильник потолочный накладной светодиодный L-school 24 T или эквивалент (1 шт) | 30 | 712,36 2900/1,18/3,45 |  | 712,36 2900/1,18/3,45 | 21370.8 |  |  | 21370.8
Утилизация мусора
24 | 311-01-147-1 | Погрузочные работы: Мусор строительный с погрузкой транспортерами (1 т) НР (13,39 руб.): 100% от ФОТ (13,39 руб.) СП (8,03 руб.): 60% от ФОТ (13,39 руб.) | 7,2 6*1,2 | 6.1 | 6,1 1,86 |  | 43.92 |  | 43,92 13,39
25 | 310-5020-1 | Перевозка грузов автомобилями-самосвалами, грузоподъемностью 15 т, работающих вне карьера, 1 класс дорог, расстояние превозки 20 км; нормативное время пробега 1.297; класс груза 1 (1 т) | 7.2 | 20.11 | 20.11 |  | 144.79 |  | 144.79
26 | Калькуляция | Утилизация строительного мусора (1 м3) | 6 | 73,69 300/1,18/3,45 |  | 73,69 300/1,18/3,45 | 442.14 |  |  | 442.14
Итого прямые затраты по разделу в ценах 2001г. | [6 empty] | 131947.03 | 23577.31 | 5342,07 1114,19 | 103027.65 |  | 834.63
Накладные расходы | [6 empty] | 24124.8
Сметная прибыль | [6 empty] | 14599.28
Итого по разделу 1 Пищеблок | [6 empty] | 170671.11 |  |  |  |  | 834.63
ИТОГИ ПО СМЕТЕ:
Итого прямые затраты по смете в ценах 2001г. | [6 empty] | 131947.03 | 23577.31 | 5342,07 1114,19 | 103027.65 |  | 834.63
Накладные расходы | [6 empty] | 24124.8
Сметная прибыль | [6 empty] | 14599.28
Итоги по смете:
Итого Строительные работы | [6 empty] | 166906.54 |  |  |  |  | 785.64
Итого Монтажные работы | [6 empty] | 3764.57 |  |  |  |  | 48.99
Итого | [6 empty] | 170671.11 |  |  |  |  | 834.63
В том числе:
Материалы | [6 empty] | 103027.65
Машины и механизмы | [6 empty] | 5342.07
ФОТ | [6 empty] | 24691.5
Накладные расходы | [6 empty] | 24124.8
Сметная прибыль | [6 empty] | 14599.28
Индекс перевода в текущие цены
НДС 18%
ВСЕГО по смете