## Sheet1
Приложение №3 к гражданско-правовому договору
______________________________ от "__"_________20__ г.
Объект: МБОУ "СОШ №6"
Локальная смета № 2
на выполнение работ по ремонту большой ванны бассейна
Основание: дефектный акт | [7 empty] | Сметная стоимость |  |  |  | тыс.руб.
[8 empty] | Сметная зарплата |  |  |  | тыс.руб.
Чертеж № | [7 empty] | Нормативная трудоемкость |  |  |  | чел-час.
Составлена в ценах на 2001 г.
|  |  |  | Стоим.единицы, руб. |  |  | Общая стоимость, руб. |  |  |  | Затраты труда ра-
№ / № | Шифр и | Н а и м е н о в а н и е р а б о т | Количество | Всего | Экспл. |  |  | Основной | Экспл. |  | бочих, не занятых
| номера | и з а т р а т |  |  | машин |  |  | заработ- | машин | Стоимость | обслуживанием ме-
п / п | позиции |  |  | Основная | в т.ч. | Материалы | Всего | ной | в т.ч. | материалов | ханизмов, чел - час
| норматива |  | [ед. изм.] | заработн. | заработн. | (Возврат материалов) |  | платы | заработн. | (Возврат материалов) | Обслуживающих мех
|  |  |  | плата | плата |  |  |  | платы |  | на един | всего
1 | 2 | 3 | 4 | 5 | 6 | 7 | 8 | 9 | 10 | 11 | 12 | 13
Раздел 1. Демонтажные работы
1 | ФЕР 42-01-020-01 Применительно | Демонтаж ПВХ-мембраны. Устройство противофильтрационного экрана из полиэтиленовой пленки V=370,5/100 ЗП=30.79*0.4*1.15; ЭММ=20.83*0.4*1.25 | 3.705 [100 м2 экрана] | 1580,42 30,79 | 20,83 7,13 |  | 91.07 | 52.48 | 38,59 13,21 |  | 3,61 0,61 | 6,15 1,13
|  | Накладные расходы от ФОТ [H43] - 93%*0.9 |  |  |  |  | 55.18
|  | Сметная прибыль от ФОТ [H49] - 70%*0.85 |  |  |  |  | 39.41
|  | Сметная стоимость: |  |  |  |  | 185.66
2 | ФЕР 42-01-020-01 Применительно | Демонтаж подложки под ПВХ-мембрану. Устройство противофильтрационного экрана из полиэтиленовой пленки V=340/100 ЗП=30.79*0.4*1.15; ЭММ=20.83*0.4*1.25 | 3.4 [100 м2 экрана] | 1580,42 30,79 | 20,83 7,13 |  | 83.57 | 48.16 | 35,41 12,12 |  | 3,61 0,61 | 5,65 1,04
|  | Накладные расходы от ФОТ [H43] - 93%*0.9 |  |  |  |  | 50.64
|  | Сметная прибыль от ФОТ [H49] - 70%*0.85 |  |  |  |  | 36.17
|  | Сметная стоимость: |  |  |  |  | 170.38
3 | ФЕРм 08-02-397-01 | Демонтаж. Профиль перфорированный монтажный длиной 2 м V=70/100 ЗП=80.46*0.5; ЭММ=102.77*0.5 | 0.7 [100 м] | 183,23 80,46 | 102,77 22,18 |  | 64.13 | 28.16 | 35,97 7,76 |  | 8,56 2,17 | 3,00 0,76
|  | Накладные расходы от ФОТ [H43] - 100% |  |  |  |  | 35.92
|  | Сметная прибыль от ФОТ [H49] - 65% |  |  |  |  | 23.35
|  | Сметная стоимость: |  |  |  |  | 123.4
4 | ФЕРр 57-2-3 | Демонтаж. Разборка покрытий полов из керамических плиток V=8/100 | 0.08 [100 м2 покрытия] | 641,00 595,99 | 45,01 19,44 |  | 51.28 | 47.68 | 3,60 1,56 |  | 69,87 1,44 | 5,59 0,12
|  | Накладные расходы от ФОТ [H43] - 84% |  |  |  |  | 41.36
|  | Сметная прибыль от ФОТ [H49] - 68% |  |  |  |  | 33.48
|  | Сметная стоимость: |  |  |  |  | 126.12
5 | ФЕРм 37-01-002-01 Применительно | Демонтаж. Монтаж оборудования без механизмов в помещении, масса оборудования 0,03 т ЗП=167.08*0.5; ЭММ=41.65*0.5 | 3 [1 шт.] | 208,73 167,08 | 41.65 |  | 313.1 | 250.62 | 62.48 |  | 18.2 | 27.3
|  | Накладные расходы от ФОТ [H43] - 84% |  |  |  |  | 210.52
|  | Сметная прибыль от ФОТ [H49] - 60% |  |  |  |  | 150.37
|  | Сметная стоимость: |  |  |  |  | 673.99
6 | ФЕР 06-01-015-07 | Демонтаж. Установка закладных деталей весом до 4 кг V=4*1/1000 ЗП=1957.49*0.7*1.15; ЭММ=35.1*0.7*1.25 | 0.004 [1 т] | 1992,59 1957,49 | 35,10 2,03 |  | 6.42 | 6.3 | 0,12 0,01 |  | 215,82 0,15 | 0.69
|  | Накладные расходы от ФОТ [H43] - 110%*0.9 |  |  |  |  | 6.25
|  | Сметная прибыль от ФОТ [H49] - 65%*0.85 |  |  |  |  | 3.47
|  | Сметная стоимость: |  |  |  |  | 16.14
7 | ФЕР 16-04-003-02 | Демонтаж. Прокладка трубопроводов водоснабжения и отопления из хлорированных поливинилхлоридных труб (ХПВХ) диаметром до 63 мм V=30/100 ЗП=291.49*0.4*1.15; ЭММ=45.62*0.4*1.25 | 0.3 [100 м трубопровода] | 16255,79 291,49 | 45,62 0,81 |  | 47.07 | 40.23 | 6,84 0,12 |  | 30,30 0,06 | 4,18 0,01
|  | Накладные расходы от ФОТ [H43] - 134%*0.9 |  |  |  |  | 48.82
|  | Сметная прибыль от ФОТ [H49] - 83%*0.85 |  |  |  |  | 28.65
|  | Сметная стоимость: |  |  |  |  | 124.54
8 | ФЕР 46-04-001-01 | Разборка тумб прыжковой зоны V=2*0,6*0,6*0,5 | 0.36 [1 м3] | 200,58 71,23 | 129,35 13,98 |  | 72.21 | 25.64 | 46,57 5,03 |  | 8,35 1,39 | 3,01 0,50
|  | Накладные расходы от ФОТ [H43] - 116%*0.9 |  |  |  |  | 31.9
|  | Сметная прибыль от ФОТ [H49] - 70%*0.85 |  |  |  |  | 18.4
|  | Сметная стоимость: |  |  |  |  | 122.51
|  | Итого прямые затраты |  |  |  |  | 728.85
|  | Итого с учетом поправочных коэффициентов |  |  |  |  | 728.85
|  | Итого с учетом поправки на зарплату |  |  |  |  | 728.85
|  | Итого с поправкой на условия производства |  |  |  |  | 728.85
|  | Итого по разделу |  |  |  |  | 728.85
|  | Накладные расходы |  |  |  |  | 480.59
|  | Итого с учетом накладных расходов |  |  |  |  | 1209.44
|  | Сметная прибыль |  |  |  |  | 333.3
|  | Всего по разделу |  |  |  |  | 1542.74
|  | Нормативная трудоемкость по разделу |  |  |  |  | 59.13
|  | Сметная зарплата по разделу |  |  |  |  | 539.08
Раздел 2. Монтажные работы
9 | ФЕР 06-01-030-02 | Устройство стен и перегородок бетонных высотой до 3 м, толщиной до 150 мм V=1/100 ЗП=15319.58*1.15; ЭММ=8226.82*1.25 | 0.01 [100 м3 в деле] | 28125,09 15319,58 | 8226,82 1245,67 | 4578.69 | 324.81 | 176.18 | 102,84 15,57 | 45.79 | 1773,10 92,34 | 20,39 1,15
|  | Накладные расходы от ФОТ [H43] - 110%*0.9 |  |  |  |  | 189.83
|  | Сметная прибыль от ФОТ [H49] - 65%*0.85 |  |  |  |  | 105.46
|  | Сметная стоимость: |  |  |  |  | 620.1
10 | ФЕРр 61-1-1 | Сплошное выравнивание штукатурки цементно-известковым раствором при толщине намета до 5 мм V=370,5/100 | 3.705 [100 м2 поверхности] | 256,67 245,81 | 10,00 4,32 | 0.86 | 950.97 | 910.73 | 37,05 16,01 | 3.19 | 29,58 0,32 | 109,59 1,19
|  | Накладные расходы от ФОТ [H43] - 83% |  |  |  |  | 769.19
|  | Сметная прибыль от ФОТ [H49] - 50% |  |  |  |  | 463.37
|  | Сметная стоимость: |  |  |  |  | 2183.53
11 | ФЕР 11-01-015-07 | Шлифовка бетонных или металлоцементных покрытий V=370,5/100 ЗП=725.96*1.15; ЭММ=236.1*1.25 | 3.705 [100 м2 покрытия] | 978,36 725,96 | 236,10 21,03 | 16.3 | 4246.96 | 3093.13 | 1 093,44 97,40 | 60.39 | 80,04 2,09 | 341,03 9,68
|  | Накладные расходы от ФОТ [H43] - 129%*0.9 |  |  |  |  | 3701.01
|  | Сметная прибыль от ФОТ [H49] - 75%*0.85 |  |  |  |  | 2041.94
|  | Сметная стоимость: |  |  |  |  | 9989.91
12 | ФЕР 42-01-020-01 Применительно | Устройство противофильтрационного экрана из полиэтиленовой пленки V=370,5/100 ЗП=30.79*1.15; ЭММ=20.83*1.25 | 3.705 [100 м2 экрана] | 51,62 30,79 | 20,83 7,13 |  | 227.66 | 131.19 | 96,47 33,02 |  | 3,61 0,61 | 15,38 2,83
|  | Накладные расходы от ФОТ [H43] - 93%*0.9 |  |  |  |  | 137.94
|  | Сметная прибыль от ФОТ [H49] - 70%*0.85 |  |  |  |  | 98.53
|  | Сметная стоимость: |  |  |  |  | 464.13
13 | ФЕР 42-01-020-01 Применительно | Устройство подложки под ПВХ-мембрану - Устройство противофильтрационного экрана из полиэтиленовой пленки. V=340/100 ЗП=30.79*1.15; ЭММ=20.83*1.25 | 3.4 [100 м2 экрана] | 51,62 30,79 | 20,83 7,13 |  | 208.92 | 120.39 | 88,53 30,30 |  | 3,61 0,61 | 14,12 2,59
|  | Накладные расходы от ФОТ [H43] - 93%*0.9 |  |  |  |  | 126.58
|  | Сметная прибыль от ФОТ [H49] - 70%*0.85 |  |  |  |  | 90.41
|  | Сметная стоимость: |  |  |  |  | 425.91
14 | ФЕР 16-04-003-03 Применительно | Прокладка трубопроводов водоснабжения и отопления из хлорированных поливинилхлоридных труб (ХПВХ) диаметром до 110 мм V=30/100 ЗП=252.81*1.15; ЭММ=52.36*1.25 | 0.3 [100 м трубопровода] | 336,39 252,81 | 52,36 1,49 | 31.22 | 116.23 | 87.22 | 19,64 0,56 | 9.37 | 26,28 0,11 | 9,07 0,04
|  | Накладные расходы от ФОТ [H43] - 134%*0.9 |  |  |  |  | 106.21
|  | Сметная прибыль от ФОТ [H49] - 83%*0.85 |  |  |  |  | 62.32
|  | Сметная стоимость: |  |  |  |  | 284.76
15 | ФЕРр 65-6-2 | Смена трапов диаметром до 100 мм V=(4+2+12)/100 | 0.18 [100 приборов] | 2549,06 2122,38 | 66,32 7,56 | 360.36 | 458.83 | 382.03 | 11,94 1,36 | 64.86 | 234,00 0,56 | 42,12 0,10
|  | Накладные расходы от ФОТ [H43] - 108% |  |  |  |  | 414.06
|  | Сметная прибыль от ФОТ [H49] - 60% |  |  |  |  | 230.03
|  | Сметная стоимость: |  |  |  |  | 1102.92
16 | ФЕР 46-03-013-06 | Сверление вертикальных отверстий в бетонных конструкциях полов перфоратором глубиной 200 мм диаметром 50 мм V=12/100 | 0.12 [100 отверстий] | 370,50 104,75 | 265.75 |  | 44.46 | 12.57 | 31.89 |  | 12.28 | 1.47
|  | Накладные расходы от ФОТ [H43] - 116%*0.9 |  |  |  |  | 13.07
|  | Сметная прибыль от ФОТ [H49] - 70%*0.85 |  |  |  |  | 7.54
|  | Сметная стоимость: |  |  |  |  | 65.07
17 | ФЕР 46-08-012-05 | Установка анкеров в отверстия глубиной 100 мм, диаметр анкера 20 мм и более V=12/100 | 0.12 [100 шт.] | 175,12 136,05 | 39.07 |  | 21.02 | 16.33 | 4.69 |  | 15.95 | 1.91
|  | Накладные расходы от ФОТ [H43] - 116%*0.9 |  |  |  |  | 16.98
|  | Сметная прибыль от ФОТ [H49] - 70%*0.85 |  |  |  |  | 9.8
|  | Сметная стоимость: |  |  |  |  | 47.8
18 | ФЕРм 37-01-002-01 Применительно | Монтаж конструкций тумб ЗП=167.08*0.5 | 3 [1 шт.] | 454,57 167,08 | 41.65 | 245.84 | 681.86 | 250.62 | 62.48 | 368.76 | 18.2 | 27.3
|  | Накладные расходы от ФОТ [H43] - 84% |  |  |  |  | 210.52
|  | Сметная прибыль от ФОТ [H49] - 60% |  |  |  |  | 150.37
|  | Сметная стоимость: |  |  |  |  | 1042.75
19 | ФЕРм 08-02-397-01 | Профиль перфорированный монтажный длиной 2 м V=70/100 | 0.7 [100 м] | 590,76 80,46 | 102,77 22,18 | 407.53 | 413.53 | 56.32 | 71,94 15,53 | 285.27 | 8,56 2,17 | 5,99 1,52
|  | Накладные расходы от ФОТ [H43] - 100% |  |  |  |  | 71.85
|  | Сметная прибыль от ФОТ [H49] - 65% |  |  |  |  | 46.7
|  | Сметная стоимость: |  |  |  |  | 532.08
20 | ФЕР 06-01-015-07 | Установка закладных деталей весом до 4 кг V=4*1/1000 ЗП=1957.49*1.15; ЭММ=35.1*1.25 | 0.004 [1 т] | 8792,59 1957,49 | 35,10 2,03 | 6800 | 36.38 | 9 | 0,18 0,01 | 27.2 | 215,82 0,15 | 0.99
|  | Накладные расходы от ФОТ [H43] - 110%*0.9 |  |  |  |  | 8.92
|  | Сметная прибыль от ФОТ [H49] - 65%*0.85 |  |  |  |  | 4.96
|  | Сметная стоимость: |  |  |  |  | 50.26
21 | ФЕР 11-01-027-02 | Устройство покрытий на цементном растворе из плиток керамических для полов многоцветных V=10/100 ЗП=1046.88*1.15; ЭММ=128.7*1.25 | 0.1 [100 м2 покрытия] | 1184,97 1046,88 | 128,70 34,66 | 9.39 | 137.42 | 120.39 | 16,09 4,33 | 0.94 | 119,78 2,66 | 13,77 0,33
|  | Накладные расходы от ФОТ [H43] - 129%*0.9 |  |  |  |  | 144.68
|  | Сметная прибыль от ФОТ [H49] - 75%*0.85 |  |  |  |  | 79.82
|  | Сметная стоимость: |  |  |  |  | 361.92
22 | ФЕР 09-03-029-01 | Монтаж лестниц прямолинейных и криволинейных, пожарных с ограждением V=42*4/1000 ЗП=304.28*1.15; ЭММ=691.89*1.25 | 0.168 [1 т конструкций] | 1082,92 304,28 | 691,89 76,25 | 86.75 | 218.66 | 58.79 | 145,30 16,01 | 14.57 | 32,37 5,64 | 6,25 1,18
|  | Накладные расходы от ФОТ [H43] - 95%*0.9 |  |  |  |  | 64.33
|  | Сметная прибыль от ФОТ [H49] - 85%*0.85 |  |  |  |  | 53.86
|  | Сметная стоимость: |  |  |  |  | 336.85
23 | ФЕР 16-05-001-01 | Установка вентилей, задвижек, затворов, клапанов обратных, кранов проходных на трубопроводах из стальных труб диаметром до 25 мм ЗП=13.33*1.15; ЭММ=3.71*1.25 | 18 [1 шт.] | 75,85 13,33 | 3.71 | 58.81 | 1417.99 | 275.93 | 83.48 | 1058.58 | 1.47 | 30.43
|  | Накладные расходы от ФОТ [H43] - 134%*0.9 |  |  |  |  | 333.88
|  | Сметная прибыль от ФОТ [H49] - 83%*0.85 |  |  |  |  | 195.91
|  | Сметная стоимость: |  |  |  |  | 1947.78
24 | ФЕР 06-01-015-07 Применительно | Установка закладных разделительных дорожек V=8*1/1000 ЗП=1957.49*1.15; ЭММ=35.1*1.25 | 0.008 [1 т] | 8792,59 1957,49 | 35,10 2,03 | 6800 | 72.76 | 18.01 | 0,35 0,02 | 54.4 | 215,82 0,15 | 1.99
|  | Накладные расходы от ФОТ [H43] - 110%*0.9 |  |  |  |  | 17.85
|  | Сметная прибыль от ФОТ [H49] - 65%*0.85 |  |  |  |  | 9.92
|  | Сметная стоимость: |  |  |  |  | 100.53
|  | Итого прямые затраты |  |  |  |  | 9578.46
|  | Итого с учетом поправочных коэффициентов |  |  |  |  | 9578.46
|  | Итого с учетом поправки на зарплату |  |  |  |  | 9578.46
|  | Итого с поправкой на условия производства |  |  |  |  | 9578.46
|  | Итого по разделу |  |  |  |  | 9578.46
|  | Накладные расходы |  |  |  |  | 6326.9
|  | Итого с учетом накладных расходов |  |  |  |  | 15905.36
|  | Сметная прибыль |  |  |  |  | 3650.94
|  | Всего по разделу |  |  |  |  | 19556.3
|  | Нормативная трудоемкость по разделу |  |  |  |  | 662.41
|  | Сметная зарплата по разделу |  |  |  |  | 5948.95
Раздел 3. Прочие работы
25 | ФЕРр 69-9-1 | Очистка помещений от строительного мусора V=2/100 | 0.02 [100 т мусора] | 1553,82 1553,82 |  |  | 31.08 | 31.08 |  |  | 214.32 | 4.29
|  | Накладные расходы от ФОТ [H43] - 82% |  |  |  |  | 25.49
|  | Сметная прибыль от ФОТ [H49] - 50% |  |  |  |  | 15.54
|  | Сметная стоимость: |  |  |  |  | 72.11
|  | Итого прямые затраты |  |  |  |  | 31.08
|  | Итого с учетом поправочных коэффициентов |  |  |  |  | 31.08
|  | Итого с учетом поправки на зарплату |  |  |  |  | 31.08
|  | Итого с поправкой на условия производства |  |  |  |  | 31.08
|  | Итого по разделу |  |  |  |  | 31.08
|  | Накладные расходы |  |  |  |  | 25.49
|  | Итого с учетом накладных расходов |  |  |  |  | 56.57
|  | Сметная прибыль |  |  |  |  | 15.54
|  | Всего по разделу |  |  |  |  | 72.11
|  | Нормативная трудоемкость по разделу |  |  |  |  | 4.29
|  | Сметная зарплата по разделу |  |  |  |  | 31.08
Раздел 4. Расходные материалы
26 | Цена поставщика | Смесь сухая цементная (25кг) | 40 [шт] | 111,64 (925.91/1.18/7.45*1.06) |  | 111,64 (925.91/1.18/7.45*1.06) | 4465.6 |  |  | 4465.6
27 | Цена поставщика | ПВХ-мембрана | 444.6 [м2] | 145,06 (1203.00/1.18/7.45*1.06) |  | 145,06 (1203.00/1.18/7.45*1.06) | 64493.68 |  |  | 64493.68
28 | Цена поставщика | Синтетическое нетканное полотно | 408 [м2] | 9,28 (77.00/1.18/7.45*1.06) |  | 9,28 (77.00/1.18/7.45*1.06) | 3786.24 |  |  | 3786.24
29 | Цена поставщика | Пленка ПВХ черная для разметки (0,25м*25м) | 3 [рулон] | 2061,88 (17100.00/1.18/7.45*1.06) |  | 2061,88 (17100.00/1.18/7.45*1.06) | 6185.64 |  |  | 6185.64
30 | Цена поставщика | Очиститель (праймер) для труб 946 мл | 2 [шт] | 48,23 (400.00/1.18/7.45*1.06) |  | 48,23 (400.00/1.18/7.45*1.06) | 96.46 |  |  | 96.46
31 | Цена поставщика | Герметик (уплотнитель швов) в цвет пленки, 1,0 л | 2 [шт] | 230,91 (1915.00/1.18/7.45*1.06) |  | 230,91 (1915.00/1.18/7.45*1.06) | 461.82 |  |  | 461.82
32 | Цена поставщика | Трубы ПВХ диаметром 75 мм | 30 [м] | 42,68 (354.00/1.18/7.45*1.06) |  | 42,68 (354.00/1.18/7.45*1.06) | 1280.4 |  |  | 1280.4
33 | Цена поставщика | Клей для PVC и ABS 500г с кисточкой | 1 [шт] | 37,3 (309.36/1.18/7.45*1.06) |  | 37,3 (309.36/1.18/7.45*1.06) | 37.3 |  |  | 37.3
34 | Цена поставщика | Кран шаровый ПВХ, диаметр 75мм | 12 [шт] | 858,76 (7122/1.18/7.45*1.06) |  | 858,76 (7122/1.18/7.45*1.06) | 10305.12 |  |  | 10305.12
35 | Цена поставщика | Дюза возвратная с поворотным соплом, фланцем и уплотнениями | 12 [шт] | 87,78 (728.00/1.18/7.45*1.06) |  | 87,78 (728.00/1.18/7.45*1.06) | 1053.36 |  |  | 1053.36
36 | Цена поставщика | Скиммер c фланцем и уплотнениями, пластик (в комплекте подключение для подводного пылесоса-скиммвак, волосовка) | 4 [шт] | 1235,08 (10243.00/1.18/7.45*1.06) |  | 1235,08 (10243.00/1.18/7.45*1.06) | 4940.32 |  |  | 4940.32
37 | Цена поставщика | Донный сток с фланцем и уплотнениями, пластик | 2 [шт] | 295,05 (2447.00/1.18/7.45*1.06) |  | 295,05 (2447.00/1.18/7.45*1.06) | 590.1 |  |  | 590.1
38 | Цена поставщика | Ниппель клей-резьба для скиммера и донника | 6 [шт] | 14,71 (122.00/1.18/7.45*1.06) |  | 14,71 (122.00/1.18/7.45*1.06) | 88.26 |  |  | 88.26
39 | Цена поставщика | Фильтр-насос для бассейна | 3 [шт] | 1142,74 (9477.22/1.18/7.45*1.06) |  | 1142,74 (9477.22/1.18/7.45*1.06) | 3428.22 |  |  | 3428.22
40 | Цена поставщика | Смесь цементно-песчанная (25кг) | 72 [шт] | 11,33 (94.00/1.18/7.45*1.06) |  | 11,33 (94.00/1.18/7.45*1.06) | 815.76 |  |  | 815.76
41 | Цена поставщика | Ламинированный профиль (жестяной уголок с покрытием PVC), 7х3 см | 70 [м] | 4,17 (34.60/1.18/7.45*1.06) |  | 4,17 (34.60/1.18/7.45*1.06) | 291.9 |  |  | 291.9
42 | Цена поставщика | Плитки керамические для полов+бордюр 75х250мм | 627 [шт] | 31,11 (258.00/1.18/7.45*1.06) |  | 31,11 (258.00/1.18/7.45*1.06) | 19505.97 |  |  | 19505.97
43 | Цена поставщика | Клей для плитки | 23 [шт] | 31,66 (262.58/1.18/7.45*1.06) |  | 31,66 (262.58/1.18/7.45*1.06) | 728.18 |  |  | 728.18
44 | Цена поставщика | Затирка | 9 [шт] | 21,72 (180.13/1.18/7.45*1.06) |  | 21,72 (180.13/1.18/7.45*1.06) | 195.48 |  |  | 195.48
45 | Цена поставщика | Уголок для плитки | 70 [м] | 10,01 (83.00/1.18/7.45*1.06) |  | 10,01 (83.00/1.18/7.45*1.06) | 700.7 |  |  | 700.7
46 | Цена поставщика | Фанера 12х1525х1525 | 6 [шт] | 68,73 (570.00/1.18/7.45*1.06) |  | 68,73 (570.00/1.18/7.45*1.06) | 412.38 |  |  | 412.38
47 | Цена поставщика | Стартовая тумба на прямой стойке | 3 [шт] | 2177,4 (18058.00/1.18/7.45*1.06) |  | 2177,4 (18058.00/1.18/7.45*1.06) | 6532.2 |  |  | 6532.2
48 | Цена поставщика | Лестница для бассейна из нержавеющей стали | 4 [шт] | 1265,22 (10493.00/1.18/7.45*1.06) |  | 1265,22 (10493.00/1.18/7.45*1.06) | 5060.88 |  |  | 5060.88
49 | Цена поставщика | Закладные разделительные дорожки | 8 [шт] | 317,72 (2635.00/1.18/7.45*1.06) |  | 317,72 (2635.00/1.18/7.45*1.06) | 2541.76 |  |  | 2541.76
50 | Цена поставщика | Клапан впускной, диаметр 6-8 мм | 6 [шт] | 91,64 (760.00/1.18/7.45*1.06) |  | 91,64 (760.00/1.18/7.45*1.06) | 549.84 |  |  | 549.84
51 | Цена поставщика | Кран ПВХ, диаметр 8-10 мм | 12 [шт] | 257,92 (139/1.18/7.45*1.06) |  | 257,92 (139/1.18/7.45*1.06) | 3095.04 |  |  | 3095.04
НДС 18%
Составил: ____________________ Н.Н. Белинская
Директор ___________________ Е.Б. Комисаренко