## 
ПРИЛОЖЕНИЕ № 1
"УТВЕРЖДАЮ"
Директор МБОУ "СОШ № 2"
______________________И.А.Ефремова
ЛОКАЛЬНАЯ ВЫЧИСЛИТЕЛЬНАЯ СЕТЬ СРЕДНЯЯ ОБЩЕОБРАЗОВАТЕЛЬНАЯ ШКОЛА №2 В Г.ЮГОРСК. ВНУТРЕННЯЯ ЛОКАЛЬНАЯ ВЫЧИСЛИТЕЛЬНАЯ СЕТЬ. ХМАО-Югра,г.Югорск, ул.Мира,85
|  | ЛОКАЛЬНЫЙ СМЕТНЫЙ РАСЧЕТ № | [7 empty] | 1356 Изм.1-1
(локальная смета)
ЛОКАЛЬНАЯ ВЫЧИСЛИТЕЛЬНАЯ СЕТЬ
(наименование работ и затрат, наименование объекта)
Основание: Рабочая документация, шифр: 30.1230.4087-ЛВС
|  | Сметная стоимость________________________________________________ |  |  |  | _________________1431619 |  | руб.
|  | Средства на оплату труда_________________________________________________ |  |  |  | ________________98247 |  | руб.
|  | Сметная трудоемкость____________________________________________ |  |  |  | ________________2444,75 |  | чел.час.
Составлен(а) в ценах по состоянию на 01.01.2001г.
№ пп | Обоснование | Наименование работ и затрат | Ед. изм. | Кол-во | Стоимость единицы |  |  |  |  | Общая стоимость |  |  |  |  | ТЗ Осн.раб. Всего | ТЗ Мех. Всего
[5 empty] | Всего | В том числе |  |  |  | Всего | В том числе
[6 empty] | Осн.З/п | Эк.Маш | в т.ч. З/п Мех | Мат-лы |  | Осн.З/п | Эк.Маш | в т.ч. З/п Мех | Мат-лы
1 | 2 | 3 | 4 | 5 | 6 | 7 | 8 | 9 | 10 | 11 | 12 | 13 | 14 | 15 | 16 | 17
Раздел 1. Монтажные работы
Активное сетевое оборудование
1 | ТЕРм11-04-008-02 | Съемные и выдвижные блоки (модули, ячейки, ТЭЗ), масса: до 10 кг (Сервер HP Proliant DL360e) НР 97% от ФОТ СП 65% от ФОТ | 1 шт. | 1 | 58.44 | 55.89 | 1.43 |  | 1.12 | 58 | 56 | 1 |  | 1 | 2.06
2 | ТЕРм11-04-008-01 | Съемные и выдвижные блоки (модули, ячейки, ТЭЗ), масса: до 5 кг (Жесткий диск) НР 97% от ФОТ СП 65% от ФОТ | 1 шт. | 5 | 29.93 | 27.94 | 1.43 |  | 0.56 | 150 | 140 | 7 |  | 3 | 5.15
3 | ТЕРм11-04-008-01 | Съемные и выдвижные блоки (модули, ячейки, ТЭЗ), масса: до 5 кг (Оптический привод) НР 97% от ФОТ СП 65% от ФОТ | 1 шт. | 1 | 29.93 | 27.94 | 1.43 |  | 0.56 | 30 | 28 | 1 |  | 1 | 1.03
4 | ТЕРм11-04-008-02 | Съемные и выдвижные блоки (модули, ячейки, ТЭЗ), масса: до 10 кг (Коммутатор Cisco) НР 97% от ФОТ СП 65% от ФОТ | 1 шт. | 9 | 58.44 | 55.89 | 1.43 |  | 1.12 | 526 | 503 | 13 |  | 10 | 18.54
5 | ТЕРм10-06-068-15 Применительно | Настройка простых сетевых трактов: конфигурация и настройка сетевых компонентов (мост, маршрутизатор, модем и т.п.) (Настройка коммутаторов) НР 84% от ФОТ СП 60% от ФОТ | 1 шт. | 9 | 1517.11 | 1487.36 |  |  | 29.75 | 13654 | 13386 |  |  | 268 | 288
6 | ТЕРм10-06-068-16 Примениьельно | Настройка простых сетевых трактов: программирование сетевого элемента и отладка его работы (мультиплексор, регенератор) (Установка ПО) НР 84% от ФОТ СП 60% от ФОТ | 1 сетевой элемент | 10 | 948.19 | 929.6 |  |  | 18.59 | 9482 | 9296 |  |  | 186 | 200
7 | ТЕРм11-04-003-01 | Аппарат напольный, масса: до 0,2 т (Источник бесперебойного питания) НР 97% от ФОТ СП 65% от ФОТ | 1 шт. | 8 | 523.07 | 311.7 | 190.1 | 17.48 | 21.27 | 4185 | 2494 | 1521 | 140 | 170 | 89.6 | 3.44
Пассивное сетевое оборудование
8 | ТЕРм08-03-572-07 | Блок управления шкафного исполнения или распределительный пункт (шкаф), устанавливаемый: на полу, высота и ширина до 1700х1100 мм (Коммутационный шкаф) НР 100% от ФОТ СП 65% от ФОТ | 1 шт. | 2 | 912.83 | 145.16 | 203.21 | 16.67 | 564.46 | 1826 | 290 | 406 | 33 | 1130 | 9.32 | 0.82
9 | ТЕРм08-03-572-06 | Блок управления шкафного исполнения или распределительный пункт (шкаф), устанавливаемый: на полу, высота и ширина до 200х1000 мм (Коммутационный шкаф) НР 100% от ФОТ СП 65% от ФОТ | 1 шт. | 6 | 727.58 | 108.71 | 149.1 | 12.2 | 469.77 | 4365 | 652 | 895 | 73 | 2818 | 20.94 | 1.8
10 | ТЕРм11-04-008-01 | Съемные и выдвижные блоки (модули, ячейки, ТЭЗ), масса: до 5 кг (Кабельный органайзер) НР 97% от ФОТ СП 65% от ФОТ | 1 шт. | 39 | 29.93 | 27.94 | 1.43 |  | 0.56 | 1167 | 1090 | 56 |  | 21 | 40.17
11 | ТЕРм11-04-008-01 | Съемные и выдвижные блоки (модули, ячейки, ТЭЗ), масса: до 5 кг (Вентиляторный модуль) НР 97% от ФОТ СП 65% от ФОТ | 1 шт. | 8 | 29.93 | 27.94 | 1.43 |  | 0.56 | 239 | 224 | 11 |  | 4 | 8.24
12 | ТЕРм08-03-591-12 | Блоки с тремя выключателями и одной штепсельной розеткой утопленного типа при скрытой проводке (Блок силовых розеток) НР 100% от ФОТ СП 65% от ФОТ | 100 шт. | 0.08 | 2371.35 | 2161.81 | 32.2 | 2.85 | 177.34 | 190 | 173 | 3 |  | 14 | 5.55 | 0.01
13 | ТЕРм08-02-472-11 Применительно | Перемычка заземляющая тросовая диаметром до 9,2 мм для строительных металлических конструкций (Панель заземления) НР 100% от ФОТ СП 65% от ФОТ | 10 шт. | 15.4 | 130.36 | 106.08 | 12.47 | 0.41 | 11.81 | 2008 | 1634 | 192 | 6 | 182 | 55.29 | 0.15
14 | ТЕРм10-06-037-13 Применительно | Крышка декоративная и другие мелкие изделия (без присоединения проводов) (Комплект щеточного ввода) НР 105% от ФОТ СП 65% от ФОТ | 100 шт. | 8 | 182.47 | 176.19 |  |  | 6.28 | 1460 | 1410 |  |  | 50 | 49.44
15 | ТЕРм08-03-593-09 Применительно | Светильник: местного освещения (Панель освещения) НР 100% от ФОТ СП 65% от ФОТ | 100 шт. | 0.02 | 3846.48 | 2657.1 | 433.53 | 6.51 | 755.85 | 77 | 53 | 9 |  | 15 | 1.71
16 | ТЕРм11-04-008-01 | Съемные и выдвижные блоки (модули, ячейки, ТЭЗ), масса: до 5 кг (Патч-панель) НР 97% от ФОТ СП 65% от ФОТ | 1 шт. | 20 | 29.93 | 27.94 | 1.43 |  | 0.56 | 599 | 559 | 29 |  | 11 | 20.6
17 | ТЕРм10-06-034-12 | Коробка распределительная настенная на кабеле с пластмассовой оболочкой НР 105% от ФОТ СП 65% от ФОТ | 1 коробка |  | 155.91 | 60.46 | 75.57 | 11.83 | 19.88
18 | ТЕРм10-04-030-04 | Дополнительная установка на пультах и панелях: колодки клеммной на 20 клемм (Плинт LSA-PLUS 2/10) НР 97% от ФОТ СП 65% от ФОТ | 1 шт. | 7 | 43.79 | 25.66 |  |  | 18.13 | 307 | 180 |  |  | 127 | 7
19 | ТЕРм10-06-037-13 | Крышка декоративная и другие мелкие изделия (без присоединения проводов) (Рама 19" для крепления 9 плинтов) НР 105% от ФОТ СП 65% от ФОТ | 100 шт. | 0.01 | 182.47 | 176.19 |  |  | 6.28 | 2 | 2 |  |  |  | 0.06
Кабельно-проводниковая продукция:
20 | ТЕРм11-04-028-01 Примениьельно | Включение в аппаратуру разъемов штепсельных, количество контактов в разъеме: до 14 шт. (Подключение патч-корда UTP, Cat.6) НР 97% от ФОТ СП 65% от ФОТ | 1 разъем | 1000 | 6.63 | 6.5 |  |  | 0.13 | 6630 | 6500 |  |  | 130 | 220
21 | ТЕРм08-02-399-01 | Провод в коробах, сечением: до 6 мм2 НР 100% от ФОТ СП 65% от ФОТ | 100 м | 141.29 | 310.27 | 104.02 | 112.72 | 54.68 | 93.53 | 43838 | 14697 | 15926 | 7726 | 13215 | 497.34 | 221.83
22 | ТЕРм08-02-412-02 | Затягивание провода в проложенные трубы и металлические рукава первого одножильного или многожильного в общей оплетке, суммарное сечение: до 6 мм2 (проход через стены, в стояке) НР 100% от ФОТ СП 65% от ФОТ | 100 м | 3.9 | 1183.81 | 199.17 | 9.2 | 0.81 | 975.44 | 4617 | 777 | 36 | 3 | 3804 | 26.29 | 0.08
23 | ТЕРм08-02-398-01 | Провод в лотках, сечением: до 6 мм2 НР 100% от ФОТ СП 65% от ФОТ | 100 м | 18.5 | 202.13 | 49.64 | 60.05 | 28.24 | 92.44 | 3739 | 918 | 1111 | 522 | 1710 | 31.08 | 14.99
24 | ТЕРм08-02-399-02 | Провод в коробах, сечением: до 35 мм2 НР 100% от ФОТ СП 65% от ФОТ | 100 м | 0.45 | 403.95 | 138.89 | 166.28 | 77.76 | 98.78 | 182 | 63 | 75 | 35 | 44 | 2.12 | 1
25 | ТЕРм08-02-398-02 | Провод в лотках, сечением: до 35 мм2 НР 100% от ФОТ СП 65% от ФОТ | 100 м | 0.11 | 272.06 | 78.9 | 95.58 | 42.28 | 97.58 | 30 | 9 | 11 | 5 | 10 | 0.29 | 0.13
26 | ТЕРм08-02-412-04 | Затягивание провода в проложенные трубы и металлические рукава первого одножильного или многожильного в общей оплетке, суммарное сечение: до 35 мм2 (в стояке) НР 100% от ФОТ СП 65% от ФОТ | 100 м | 0.05 | 1373.03 | 330.96 | 36.8 | 3.25 | 1005.27 | 69 | 17 | 2 |  | 50 | 0.56
Программное обеспечение
27 | ТЕРм11-04-008-01 | Съемные и выдвижные блоки (модули, ячейки, ТЭЗ), масса: до 5 кг(Windows Server) НР 97% от ФОТ СП 65% от ФОТ | 1 шт. | 1 | 29.93 | 27.94 | 1.43 |  | 0.56 | 30 | 28 | 1 |  | 1 | 1.03
28 | ТЕРм10-06-068-16 Примениьельно | Настройка простых сетевых трактов: программирование сетевого элемента и отладка его работы (мультиплексор, регенератор) (Установка ПО) НР 84% от ФОТ СП 60% от ФОТ | 1 сетевой элемент | 1 | 948.19 | 929.6 |  |  | 18.59 | 948 | 930 |  |  | 18 | 20
Лотки, короба, трубы
29 | ТЕРм08-02-396-06 Применительно | Короб металлический по стенам и потолкам, длина: 3 м (Лоток проволочный 50х300х3000-3 шт.) НР 100% от ФОТ СП 65% от ФОТ | 100 м | 0.09 | 3116.77 | 868.77 | 1163.83 | 361.64 | 1084.17 | 281 | 78 | 105 | 33 | 98 | 2.65 | 0.92
30 | ТЕРм08-02-396-05 Применительно | Короб металлический по стенам и потолкам, длина: 2 м (Кабель-канал DLP) НР 100% от ФОТ СП 65% от ФОТ | 100 м | 19.72 | 3620.63 | 1111.08 | 1420.54 | 452.16 | 1089.01 | 71399 | 21910 | 28013 | 8917 | 21476 | 741.47 | 252.02
31 | ТЕРм10-06-037-13 | Крышка декоративная и другие мелкие изделия (без присоединения проводов) (Суппорт) НР 105% от ФОТ СП 65% от ФОТ | 100 шт. | 1.39 | 182.47 | 176.19 |  |  | 6.28 | 254 | 245 |  |  | 9 | 8.59
32 | ТЕРм08-03-591-09 | Розетка штепсельная: утопленного типа при скрытой проводке НР 100% от ФОТ СП 65% от ФОТ | 100 шт. | 1.61 | 1363.06 | 1186.82 | 18.4 | 1.63 | 157.84 | 2195 | 1911 | 30 | 3 | 254 | 61.34 | 0.06
33 | ТЕРм08-02-409-02 | Труба винипластовая по установленным конструкциям, по стенам и колоннам с креплением скобами, диаметр: до 50 мм НР 100% от ФОТ СП 65% от ФОТ | 100 м | 0.27 | 5623.29 | 1016.52 | 1837.81 | 830.95 | 2768.96 | 1518 | 274 | 496 | 224 | 748 | 9.29 | 6.43
Итого прямые затраты по разделу в ценах 2001г. | [9 empty] | 176055 | 80527 | 48950 | 17720 | 46578 | 2444.75 | 503.68
Накладные расходы | [9 empty] | 94194
Сметная прибыль | [9 empty] | 62679
Итоги по разделу 1 Монтажные работы :
Монтаж радиотелевизионного и электронного оборудования | [9 empty] | 33267 |  |  |  |  | 413.42 | 3.44
Монтаж оборудования | [9 empty] | 58085 |  |  |  |  | 508
Электромонтажные работы на других объектах | [9 empty] | 237043 |  |  |  |  | 1465.24 | 500.24
Прокладка и монтаж сетей связи | [9 empty] | 4533 |  |  |  |  | 58.09
Итого | [9 empty] | 332928 |  |  |  |  | 2444.75 | 503.68
В том числе:
Материалы | [9 empty] | 46578
Машины и механизмы | [9 empty] | 48950
ФОТ | [9 empty] | 98247
Накладные расходы | [9 empty] | 94194
Сметная прибыль | [9 empty] | 62679
Итого по разделу 1 Монтажные работы | [9 empty] | 332928 |  |  |  |  | 2444.75 | 503.68
Раздел 2. Оборудование
34 | Прайс HP 2013 г. | Сервер | шт | 1 | 22557.68 |  |  |  |  | 22558
35 | Прайс HP 2013 г. | Жесткий диск | шт | 5 | 5604.58 |  |  |  |  | 28023
36 | Прайс HP 2013 г. | Оптический привод | шт | 1 | 1730.08 |  |  |  |  | 1730
37 | Прайс CiscoSystems 2013 г. | Коммутатор | шт | 1 | 66946.07 |  |  |  |  | 66946
38 | Прайс CiscoSystems 2013 г. | Коммутатор | шт | 3 | 43019.67 |  |  |  |  | 129059
39 | Прайс CiscoSystems 2013 г. | Коммутатор | шт | 5 | 31535 |  |  |  |  | 157675
40 | Прайс АРС 2013 г. | Источник бесперебойного питания | шт | 6 | 2459.93 |  |  |  |  | 14760
41 | Прайс АРС 2013 г. | Источник бесперебойного питания | шт | 1 | 12085.82 |  |  |  |  | 12086
42 | Прайс АРС 2013 г. | Источник бесперебойного питания | шт | 1 | 29964.83 |  |  |  |  | 29965
43 | Прайс 2013 г. | Сервер | шт | 1 | 13608.14 |  |  |  |  | 13608
Итого прямые затраты по разделу в ценах 2001г. | [9 empty] | 476410
Итоги по разделу 2 Оборудование :
Оборудование | [9 empty] | 476410
Итого | [9 empty] | 476410
В том числе:
Оборудование | [9 empty] | 476410
Итого по разделу 2 Оборудование | [9 empty] | 476410
Раздел 3. Материалы, не учтенные ценником
44 | Прайс 2013 г. | ПО | шт | 1 | 36068.95 |  |  |  | 36068.95 | 36069 |  |  |  | 36069
45 | Прайс ЦМО 2013 г. | Коммутационный шкаф | шт | 1 | 9346.53 |  |  |  | 9346.53 | 9347 |  |  |  | 9347
46 | Прайс ЦМО 2013 г. | Коммутационный шкаф | шт | 1 | 6231.02 |  |  |  | 6231.02 | 6231 |  |  |  | 6231
47 | Прайс ЦМО 2013 г. | Коммутационный шкаф | шт | 6 | 1505.83 |  |  |  | 1505.83 | 9035 |  |  |  | 9035
48 | Прайс ЦМО 2013 г. | Вертикальный кабельный органайзер в шкаф | шт | 4 | 122.02 |  |  |  | 122.02 | 488 |  |  |  | 488
49 | Прайс ЦМО 2013 г. | Кабельный органайзер | шт | 35 | 67.5 |  |  |  | 67.5 | 2363 |  |  |  | 2363
50 | Прайс ЦМО 2013 г. | Вентиляторный модуль | шт | 6 | 729.13 |  |  |  | 729.13 | 4375 |  |  |  | 4375
51 | Прайс ЦМО 2013 г. | Вентиляторный модуль | шт | 2 | 1565.54 |  |  |  | 1565.54 | 3131 |  |  |  | 3131
52 | Прайс ЦМО 2013 г. | Блок силовых розеток | шт | 8 | 298.57 |  |  |  | 298.57 | 2389 |  |  |  | 2389
53 | Прайс ЦМО 2013 г. | Панель заземления вертикальная | шт | 4 | 508.87 |  |  |  | 508.87 | 2035 |  |  |  | 2035
54 | Прайс ЦМО 2013 г. | Панель заземления вертикальная | шт | 6 | 298.52 |  |  |  | 298.52 | 1791 |  |  |  | 1791
55 | Прайс ЦМО 2013 г. | Комлект щеточного ввода в шкаф | шт | 8 | 210.3 |  |  |  | 210.3 | 1682 |  |  |  | 1682
56 | Прайс ЦМО 2013 г. | Панель освещения | шт | 2 | 246.64 |  |  |  | 246.64 | 493 |  |  |  | 493
57 | Прайс 2013 г. | Патч-панель | шт | 20 | 821.2 |  |  |  | 821.2 | 16424 |  |  |  | 16424
58 | Прайс Krone 2013 г. | Малогабаритная распределительная коробка | шт | 1 | 401.38 |  |  |  | 401.38 | 401 |  |  |  | 401
59 | Прайс Krone 2013 г. | Плинт | шт | 7 | 108.52 |  |  |  | 108.52 | 760 |  |  |  | 760
60 | Прайс 2013 г. | Рама | шт | 1 | 109.04 |  |  |  | 109.04 | 109 |  |  |  | 109
61 | Прайс 2013 г. | Патч-корд | шт | 100 | 12.3 |  |  |  | 12.3 | 1230 |  |  |  | 1230
62 | Прайс 2013 г. | Патч-корд | шт | 200 | 15.29 |  |  |  | 15.29 | 3058 |  |  |  | 3058
63 | Прайс 2013 г. | Патч-корд | шт | 200 | 24.51 |  |  |  | 24.51 | 4902 |  |  |  | 4902
65 | Прайс 2013 г. | Кабель внутр. Прокладки | км | 16.369 | 12034.17 |  |  |  | 12034.17 | 196987 |  |  |  | 196987
66 | Прайс 2013 г. | Кабель телефонный с полиэтиленовой изоляцией | м | 61 | 15.58 |  |  |  | 15.58 | 950 |  |  |  | 950
67 | Прайс ДКС 2013 г. | Лоток проволочный | м | 9 | 152.17 |  |  |  | 152.17 | 1370 |  |  |  | 1370
68 | Прайс ДКС 2013 г. | Усиленная клемма заземления | шт | 9 | 53.48 |  |  |  | 53.48 | 481 |  |  |  | 481
69 | Прайс ДКС 2013 г. | П-образный профиль | шт | 15 | 28.83 |  |  |  | 28.83 | 432 |  |  |  | 432
70 | Прайс ДКС 2013 г. | Гайка с насечкой | шт | 30 | 0.36 |  |  |  | 0.36 | 11 |  |  |  | 11
71 | Прайс ДКС 2013 г. | Винт для монтажа проволочных лотков | шт | 30 | 0.62 |  |  |  | 0.62 | 19 |  |  |  | 19
72 | Прайс ДКС 2013 г. | Шайба для соединения проволочного лотков | шт | 30 | 1.27 |  |  |  | 1.27 | 38 |  |  |  | 38
73 | Прайс ДКС 2013 г. | Шпилька резьбовая | м | 30 | 12.52 |  |  |  | 12.52 | 376 |  |  |  | 376
74 | Прайс ДКС 2013 г. | Гайка шестигранная | шт | 60 | 0.25 |  |  |  | 0.25 | 15 |  |  |  | 15
75 | Прайс ДКС 2013 г. | Шайба кузовная | шт | 60 | 0.34 |  |  |  | 0.34 | 20 |  |  |  | 20
76 | Прайс ДКС 2013 г. | Стальной забивной анкер | шт | 30 | 1.74 |  |  |  | 1.74 | 52 |  |  |  | 52
77 | Прайс ДКС 2013 г. | Комплект крепежный для проволочного лотка | шт | 8 | 3.49 |  |  |  | 3.49 | 28 |  |  |  | 28
78 | Прайс Legrand 2013 г. | Кабель-канал | м | 154 | 300.68 |  |  |  | 300.68 | 46305 |  |  |  | 46305
79 | Прайс Legrand 2013 г. | Перегородка разделительная | м | 154 | 39.57 |  |  |  | 39.57 | 6094 |  |  |  | 6094
80 | Прайс Legrand 2013 г. | Накладка на стык профиля | шт | 77 | 10.72 |  |  |  | 10.72 | 825 |  |  |  | 825
81 | Прайс Legrand 2013 г. | Накладка на стык крышек | шт | 77 | 18.85 |  |  |  | 18.85 | 1451 |  |  |  | 1451
82 | Прайс Legrand 2013 г. | Угол внутренний, | шт | 7 | 220.95 |  |  |  | 220.95 | 1547 |  |  |  | 1547
83 | Прайс Legrand 2013 г. | Угол внешний | шт | 4 | 261.97 |  |  |  | 261.97 | 1048 |  |  |  | 1048
84 | Прайс Legrand 2013 г. | Заглушка торцевая | шт | 3 | 37.47 |  |  |  | 37.47 | 112 |  |  |  | 112
85 | Прайс Legrand 2013 г. | Кабель-канал | м | 98 | 119.02 |  |  |  | 119.02 | 11664 |  |  |  | 11664
86 | Прайс Legrand 2013 г. | Накладка на стык | шт | 49 | 10.72 |  |  |  | 10.72 | 525 |  |  |  | 525
87 | Прайс Legrand 2013 г. | Накладка на стык крышек | шт | 49 | 18.85 |  |  |  | 18.85 | 924 |  |  |  | 924
88 | Прайс Legrand 2013 г. | Угол внутренний | шт | 7 | 88.63 |  |  |  | 88.63 | 620 |  |  |  | 620
89 | Прайс Legrand 2013 г. | Заглушка торцевая | шт | 7 | 20.43 |  |  |  | 20.43 | 143 |  |  |  | 143
90 | Прайс Legrand 2013 г. | Отвод с переходом на кабель-канал | шт | 6 | 399.49 |  |  |  | 399.49 | 2397 |  |  |  | 2397
91 | Прайс Legrand 2013 г. | Суппорт | шт | 4 | 70.32 |  |  |  | 70.32 | 281 |  |  |  | 281
92 | Прайс Legrand 2013 г. | Суппорт | шт | 22 | 87.98 |  |  |  | 87.98 | 1936 |  |  |  | 1936
93 | Прайс Legrand 2013 г. | Кабель-канал | м | 532 | 57.4 |  |  |  | 57.4 | 30537 |  |  |  | 30537
94 | Прайс Legrand 2013 г. | Гибкая крышка | м | 532 | 50.74 |  |  |  | 50.74 | 26994 |  |  |  | 26994
95 | Прайс Legrand 2013 г. | Самоклеющая разделительная перегородка | м | 532 | 37.72 |  |  |  | 37.72 | 20067 |  |  |  | 20067
96 | Прайс Legrand 2013 г. | Накладка на стык профиля | шт | 266 | 10.72 |  |  |  | 10.72 | 2852 |  |  |  | 2852
97 | Прайс Legrand 2013 г. | Накладка на стык крышек | шт | 266 | 18.85 |  |  |  | 18.85 | 5014 |  |  |  | 5014
98 | Прайс Legrand 2013 г. | Угол внутренний | шт | 15 | 88.63 |  |  |  | 88.63 | 1329 |  |  |  | 1329
99 | Прайс Legrand 2013 г. | Угол внешний | шт | 8 | 99.13 |  |  |  | 99.13 | 793 |  |  |  | 793
100 | Прайс Legrand 2013 г. | Заглушка торцевая | шт | 11 | 38.93 |  |  |  | 38.93 | 428 |  |  |  | 428
101 | Прайс Legrand 2013 г. | Суппорт | шт | 9 | 20.96 |  |  |  | 20.96 | 189 |  |  |  | 189
102 | Прайс Legrand 2013 г. | Скоба | уп. | 20 | 16.01 |  |  |  | 16.01 | 320 |  |  |  | 320
103 | Прайс Legrand 2013 г. | Основание для хомута | уп. | 16 | 6.54 |  |  |  | 6.54 | 105 |  |  |  | 105
104 | Прайс Legrand 2013 г. | Мини-плинтус | м | 1188 | 72.94 |  |  |  | 72.94 | 86653 |  |  |  | 86653
105 | Прайс Legrand 2013 г. | Заглушка торцевая | шт | 200 | 21.73 |  |  |  | 21.73 | 4346 |  |  |  | 4346
106 | Прайс Legrand 2013 г. | Угол внутренний/внешний | шт | 400 | 29.86 |  |  |  | 29.86 | 11944 |  |  |  | 11944
107 | Прайс Legrand 2013 г. | Угол плоский, переменный | шт | 100 | 33.05 |  |  |  | 33.05 | 3305 |  |  |  | 3305
108 | Прайс Legrand 2013 г. | Накладка на стык | шт | 396 | 11.1 |  |  |  | 11.1 | 4396 |  |  |  | 4396
109 | Прайс Legrand 2013 г. | Выдвижной блок для монтажа рамки | шт | 104 | 45.65 |  |  |  | 45.65 | 4748 |  |  |  | 4748
110 | Прайс Legrand 2013 г. | Рамка Mosaic на 2 модуля | шт | 104 | 68.25 |  |  |  | 68.25 | 7098 |  |  |  | 7098
111 | Прайс Legrand 2013 г. | Розетка | шт | 161 | 164.45 |  |  |  | 164.45 | 26476 |  |  |  | 26476
112 | Прайс ДКС 2013 г. | Трубв ПВХ | м | 27 | 12.45 |  |  |  | 12.45 | 336 |  |  |  | 336
113 | Прайс 2013 г. | Кабельная стяжка, нейлоновая | шт | 3000 | 0.08 |  |  |  | 0.08 | 240 |  |  |  | 240
114 | Прайс 2013 г. | Кабельная стяжка, нейлоновая | шт | 3000 | 0.12 |  |  |  | 0.12 | 360 |  |  |  | 360
115 | Прайс 2013 г. | Кабельная стяжка, нейлоновая | шт | 3000 | 0.16 |  |  |  | 0.16 | 480 |  |  |  | 480
116 | Прайс 2013 г. | Маркеры для кабеля | шт | 20 | 15.36 |  |  |  | 15.36 | 307 |  |  |  | 307
Итого прямые затраты по разделу в ценах 2001г. | [9 empty] | 622281 |  |  |  | 622281
Итоги по разделу 3 Материалы, не учтенные ценником :
Материалы для монтажных работ | [9 empty] | 622281
Итого | [9 empty] | 622281
В том числе:
Материалы | [9 empty] | 622281
Итого по разделу 3 Материалы, не учтенные ценником | [9 empty] | 622281
Итого прямые затраты по смете в ценах 2001г. | [9 empty] | 1274746 | 80527 | 48950 | 17720 | 668859 | 2444.75 | 503.68
Накладные расходы | [9 empty] | 94194
Сметная прибыль | [9 empty] | 62679
Итоги по смете:
Итого Монтажные работы | [9 empty] | 955209 |  |  |  |  | 2444.75 | 503.68
Итого Оборудование | [9 empty] | 476410
Итого | [9 empty] | 1431619 |  |  |  |  | 2444.75 | 503.68
В том числе:
Материалы | [9 empty] | 668859
Машины и механизмы | [9 empty] | 48950
ФОТ | [9 empty] | 98247
Оборудование | [9 empty] | 476410
Накладные расходы | [9 empty] | 94194
Сметная прибыль | [9 empty] | 62679
ВСЕГО по смете | [9 empty] | 1431619 |  |  |  |  | 2444.75 | 503.68
Note on A25: <Номер позиции по смете>
Note on A179: <Текстовая часть (итоги)>
Note on A197: ______________<Составил>
Note on A200: ______________<Проверил>
Note on A203: ______________<Проверил>
Note on B25: <Обоснование (код) позиции> <Примечание>
Note on C9: на <Наименование локальной сметы> <Наименование объекта>
Note on C13: на <Наименование локальной сметы> <Наименование объекта>
Note on C15: <Регистрационный номер локальной сметы>
Note on C16: <Основание>
Note on C25: <Наименование (текстовая часть) расценки> <Формула расчета стоимости единицы> <Обоснование коэффициентов> <Строка задания НР для БИМ> <Строка задания СП для БИМ>
Note on D25: <Ед. измерения по расценке>
Note on E25: <Количество всего (физ. объем) по позиции>
Note on F25: <ПЗ по позиции на единицу в базисных ценах с учетом всех к-тов>
Note on G17: <Итого по расчету>
Note on G18: <Итого ФОТ>
Note on G19: <Итого ТЗ>
Note on G25: <ОЗП по позиции на единицу в базисных ценах с учетом всех к-тов>
Note on H25: <ЭММ по позиции на единицу в базисных ценах с учетом всех к-тов>
Note on I25: <ЗПМ по позиции на единицу в базисных ценах с учетом всех к-тов>
Note on J25: <МАТ по позиции на единицу в базисных ценах с учетом всех к-тов>
Note on K11: <Индекс/ЛН локальной сметы>
Note on K25: <ИТОГО ПЗ по позиции для БИМ>
Note on K179: <Прямые затраты (итоги)>
Note on L25: <ИТОГО ОЗП по позиции для БИМ>
Note on L179: <З/п основных рабочих (итоги)>
Note on M25: <ИТОГО ЭММ по позиции для БИМ>
Note on M179: <Эксплуатация машин (итоги)>
Note on N25: <ИТОГО ЗПМ по позиции для БИМ>
Note on N179: <З/п машинистов (итоги)>
Note on O25: <ИТОГО МАТ по позиции для БИМ>
Note on O179: <Материалы (итоги)>
Note on P25: <ТЗ по позиции всего>
Note on P179: <Трудозатраты основных рабочих (итоги)>
Note on Q25: <ТЗМ по позиции всего>
Note on Q179: <Трудозатраты машинистов (итоги)>