## Локальная смета
Приложение
к техническому заданию
ЛОКАЛЬНЫЙ СМЕТНЫЙ РАСЧЕТ
на | Выполнение работ по устройству тротуара у дома 14 по улице Мира в г.Югорске
(наименование работ и затрат, наименование объекта)
| Средства на оплату труда _______________________________________________________________________________________________ |  | ___________________________2,877 |  | тыс. руб.
| Сметная трудоемкость _______________________________________________________________________________________________ |  | _______________________________________________________________________________________________103,04 |  | чел.час
Составлена в ценах 2001 г.
№ пп | Шифр и номер позиции норматива | Наименование работ и затрат, единица измерения | Количество | Стоимость единицы, руб. |  |  | Общая стоимость, руб. |  |  |  | Затраты труда рабочих, чел.-ч, не занятых обслуживанием машин
|  |  |  | всего | эксплуатации машин | материалы | Всего | оплаты труда | эксплуатация машин | материалы
|  |  |  | оплаты труда | в т.ч. оплаты труда |  |  |  | в т.ч. оплаты труда |  | на единицу | всего
1 | 2 | 3 | 4 | 5 | 6 | 7 | 8 | 9 | 10 | 11 | 12 | 13
Раздел 1. Общестроительные работы
1 | ТЕР27-04-001-01 | Устройство подстилающих и выравнивающих слоев оснований: из песка (100 м3 материала основания (в плотном теле)) НР (124,68 руб.): 149% от ФОТ (83,68 руб.) СП (79,5 руб.): 95% от ФОТ (83,68 руб.) | 0.09 | 3887,47 395,99 | 3479,03 533,82 | 12.45 | 349.87 | 35.64 | 313,11 48,04 | 1.12 | 15.72 | 1.41
2 | ТСЦ-408-0122 | Песок природный для строительных: работ средний (м3) | 9.9 | 78.47 |  | 78.47 | 776.85 |  |  | 776.85
3 | ТЕР27-04-001-04 | Устройство подстилающих и выравнивающих слоев оснований: из щебня (100 м3 материала основания (в плотном теле)) НР (130,43 руб.): 149% от ФОТ (87,54 руб.) СП (83,16 руб.): 95% от ФОТ (87,54 руб.) | 0.06 | 6002,13 614,67 | 5370,03 844,39 | 17.43 | 360.13 | 36.88 | 322,2 50,66 | 1.05 | 24.19 | 1.45
4 | ТСЦ-408-0021 | Щебень из природного камня для строительных работ (м3) | 6 | 234.63 |  | 234.63 | 1407.78 |  |  | 1407.78
5 | ТЕР27-01-004-01 | Устройство оснований и покрытий автогрейдером из готовой цементно-грунтовой смеси толщиной 15 см, приготовленной: из песчаных, супесчаных грунтов (1000 м2 основания или покрытия) НР (41,14 руб.): 149% от ФОТ (27,61 руб.) СП (26,23 руб.): 95% от ФОТ (27,61 руб.) | 0.06 | 4444,04 336,34 | 753,45 123,83 | 3354.25 | 266.64 | 20.18 | 45,21 7,43 | 201.25 | 12.4 | 0.74
6 | ТСЦ-407-0028 | Смесь пескоцементная (м3) | 4.8 | 460.18 |  | 460.18 | 2208.86 |  |  | 2208.86
7 | ТЕР27-07-003-02 Применительно | Устройство покрытия из брусчатого камня (100 м2 тротуара) НР (987,83 руб.): 149% от ФОТ (662,97 руб.) СП (629,82 руб.): 95% от ФОТ (662,97 руб.) | 0.6 | 4042,83 1087,98 | 650,03 16,97 | 2304.82 | 2425.7 | 652.79 | 390,02 10,18 | 1382.89 | 42.4 | 25.44
8 | Прайс-лист | Брусчатка (м2) | 60 | 207.17 |  | 207.17 | 12430.2 |  |  | 12430.2
9 | ТЕР27-02-010-02 | Установка бортовых камней бетонных: при других видах покрытий (100 м бортового камня) НР (1831,9 руб.): 149% от ФОТ (1229,46 руб.) СП (1167,99 руб.): 95% от ФОТ (1229,46 руб.) | 0.6 | 7240,58 2021,45 | 177,1 27,65 | 5042.03 | 4344.35 | 1212.87 | 106,26 16,59 | 3025.22 | 76.08 | 45.65
10 | Прайс-лист | Бордюр дорожный (шт) | 60 | 113.62 |  | 113.62 | 6817.2 |  |  | 6817.2
11 | ТЕР01-01-111-02 | Планировка вручную: дна и откосов выемок каналов, группа грунтов 2 (1000 м2 спланированной поверхности) НР (207,35 руб.): 100% от ФОТ (207,35 руб.) СП (103,68 руб.): 50% от ФОТ (207,35 руб.) | 0.06 | 3455,91 3455,91 |  |  | 207.35 | 207.35 |  |  | 129 | 7.74
12 | ТЕР01-02-058-02 | Копание ям вручную без креплений для стоек и столбов: без откосов глубиной до 0,7 м, группа грунтов 2 (100 м3 грунта) НР (155,65 руб.): 84% от ФОТ (185,3 руб.) СП (83,39 руб.): 45% от ФОТ (185,3 руб.) | 0.027 | 6862,8 6862,80 |  |  | 185.3 | 185.3 |  |  | 280 | 7.56
13 | ТЕР09-06-024-10 Применительно | Монтаж: лестниц, площадок, ограждений, панелей и дверок с теплоизоляционной обшивкой (1 т конструкций) НР (275,66 руб.): 95% от ФОТ (290,17 руб.) СП (246,64 руб.): 85% от ФОТ (290,17 руб.) | 0.24697 | 1813,22 1156,60 | 524,69 18,30 | 131.93 | 447.81 | 285.65 | 129,58 4,52 | 32.58 | 38.26 | 9.45
14 | ТЕР06-01-001-01 Применительно | Бетонирование стоек (100 м3 бетона, бутобетона и железобетона в деле) НР (113,17 руб.): 110% от ФОТ (102,88 руб.) СП (66,87 руб.): 65% от ФОТ (102,88 руб.) | 0.02 | 92061,79 4411,80 | 3137,89 731,88 | 84512.1 | 1841.24 | 88.24 | 62,76 14,64 | 1690.24 | 180 | 3.6
15 | Прайс-лист | Ограждение длина 2м (шт) | 9 | 346.1 |  | 346.1 | 3114.9 |  |  | 3114.9
Итого прямые затраты по разделу в ценах 2001г. | [6 empty] | 37184.18 | 2724.9 | 1369,14 152,06 | 33090.14 |  | 103.04
Накладные расходы | [6 empty] | 3867.81
Сметная прибыль | [6 empty] | 2487.28
Итоги по разделу 1 Новый Раздел :
Автомобильные дороги | [6 empty] | 12849.37 |  |  |  |  | 74.69
Материалы | [6 empty] | 26755.79
Земляные работы, выполняемые механизированным способом | [6 empty] | 518.38 |  |  |  |  | 7.74
Земляные работы, выполняемые ручным способом | [6 empty] | 424.34 |  |  |  |  | 7.56
Строительные металлические конструкции | [6 empty] | 970.11 |  |  |  |  | 9.45
Бетонные и железобетонные монолитные конструкции в промышленном строительстве | [6 empty] | 2021.28 |  |  |  |  | 3.6
Итого | [6 empty] | 43539.27 |  |  |  |  | 103.04
В том числе:
Материалы | [6 empty] | 33090.14
Машины и механизмы | [6 empty] | 1369.14
ФОТ | [6 empty] | 2876.96
Накладные расходы | [6 empty] | 3867.81
Сметная прибыль | [6 empty] | 2487.28
Итого по разделу 1 Новый Раздел | [6 empty] | 43539.27 |  |  |  |  | 103.04
ИТОГИ ПО СМЕТЕ:
Итого прямые затраты по смете в ценах 2001г. | [6 empty] | 37184.18 | 2724.9 | 1369,14 152,06 | 33090.14 |  | 103.04
Накладные расходы | [6 empty] | 3867.81
Сметная прибыль | [6 empty] | 2487.28
Итоги по смете:
Автомобильные дороги | [6 empty] | 12849.37 |  |  |  |  | 74.69
Материалы | [6 empty] | 26755.79
Земляные работы, выполняемые механизированным способом | [6 empty] | 518.38 |  |  |  |  | 7.74
Земляные работы, выполняемые ручным способом | [6 empty] | 424.34 |  |  |  |  | 7.56
Строительные металлические конструкции | [6 empty] | 970.11 |  |  |  |  | 9.45
Бетонные и железобетонные монолитные конструкции в промышленном строительстве | [6 empty] | 2021.28 |  |  |  |  | 3.6
Итого | [6 empty] | 43539.27 |  |  |  |  | 103.04
В том числе:
Материалы | [6 empty] | 33090.14
Машины и механизмы | [6 empty] | 1369.14
ФОТ | [6 empty] | 2876.96
Накладные расходы | [6 empty] | 3867.81
Сметная прибыль | [6 empty] | 2487.28
Идекс перевода в текущие цены
НДС 18%
ВСЕГО по смете