## Sheet1
(С) ООО "Эрикос-ЦСП" 1998-2013 СМЕТА ПЛЮС версия 3.2 релиз 13 | [8 empty] | Приложение № 1 к техническому заданию
Заказчик: Заказчик
Подрядчик: Подрядчик
Объект: ул. Железнодорожная д.43 г.Югорск
Локальная смета № 1
на замену коммерческого узела учета
Основание: акт | [7 empty] | Сметная стоимость |  |  |  | тыс.руб.
[8 empty] | Сметная зарплата |  |  |  | тыс.руб.
Чертеж № | [7 empty] | Нормативная трудоемкость |  |  |  | чел-час.
Составлена в ценах 2001г.
|  |  |  | Стоим.единицы, руб. |  |  | Общая стоимость, руб. |  |  |  | Затраты труда ра-
№ / № | Шифр и | Н а и м е н о в а н и е р а б о т | Количество | Всего | Экспл. |  |  | Основной | Экспл. |  | бочих, не занятых
| номера | и з а т р а т |  |  | машин |  |  | заработ- | машин | Стоимость | обслуживанием ме-
п / п | позиции |  |  | Основная | в т.ч. | Материалы | Всего | ной | в т.ч. | материалов | ханизмов, чел - час
| норматива |  | [ед. изм.] | заработн. | заработн. |  |  | платы | заработн. |  | Обслуживающих мех
|  |  |  | плата | плата |  |  |  | платы |  | на един | всего
1 | 2 | 3 | 4 | 5 | 6 | 7 | 8 | 9 | 10 | 11 | 12 | 13
Раздел 1. Узел учета тепловой энергии
1 | 16-05-001-02 | Установка вентилей, задвижек, затворов, клапанов обратных, кранов проходных на трубопроводах из стальных труб диаметром до 50 мм | 4 [шт] | 189,94 41,91 | 7.78 | 140.25 | 760 | 168 | 31 | 561 | 1.47 | 5.88
|  | Накладные расходы от ФОТ [H43] - 134%*0.85*0.9 |  |  |  |  | 173
|  | Сметная прибыль от ФОТ [H49] - 83%*0.8*0.85 |  |  |  |  | 94
|  | Сметная стоимость: |  |  |  |  | 1027
2 |  | Кран шаровой муфтовый, диаметром 50 мм | 4 [шт] | 330.53 |  | 330.53 | 1322 |  |  | 1322
3 | 16-02-006-02 | Прокладка трубопроводов обвязки котлов, водонагревателей и насосов из стальных бесшовных и электросварных труб диаметром до 50 мм | 0.14 [100 м] | 14915,25 1697,52 | 204,82 8,54 | 13012.91 | 2089 | 238 | 29 1 | 1822 | 55,33 0,21 | 7,75 0,03
|  | Накладные расходы от ФОТ [H43] - 134%*0.85*0.9 |  |  |  |  | 246
|  | Сметная прибыль от ФОТ [H49] - 83%*0.8*0.85 |  |  |  |  | 134
|  | Сметная стоимость: |  |  |  |  | 2469
4 |  | Отводы стальной диаметром 57 мм | 12 [шт] | 47.47 |  | 47.47 | 570 |  |  | 570
5 |  | Фланец стальной Ду50 | 0.8 [10 шт] | 42.17 |  | 42.17 | 34 |  |  | 34
6 | 18-07-001-04 | Установка термометров в оправе прямых и угловых | 1 [комплект] | 596,37 9,16 |  | 587.21 | 596 | 9 |  | 587 | 0.31 | 0.31
|  | Накладные расходы от ФОТ [H43] - 134%*0.85*0.9 |  |  |  |  | 9
|  | Сметная прибыль от ФОТ [H49] - 83%*0.8*0.85 |  |  |  |  | 5
|  | Сметная стоимость: |  |  |  |  | 610
7 |  | Термометр (в компл. 2шт) | 1 [компл] | 266.39 |  | 266.39 | 266 |  |  | 266
8 | 18-07-001-02 | Установка манометров с трехходовым краном | 4 [комплект] | 399,40 6,85 |  | 392.55 | 1597 | 27 |  | 1570 | 0.22 | 0.88
|  | Накладные расходы от ФОТ [H43] - 134%*0.85*0.9 |  |  |  |  | 28
|  | Сметная прибыль от ФОТ [H49] - 83%*0.8*0.85 |  |  |  |  | 15
|  | Сметная стоимость: |  |  |  |  | 1640
9 | 11-02-022-04 | Расходометр - счетчик жидкости ультразвуковой устанавливаемые на фланцевых соединениях, диаметр условного прохода до 50 мм | 2 [шт] | 114,24 84,88 | 15.75 | 13.61 | 229 | 170 | 32 | 27 | 3.09 | 6.18
|  | Накладные расходы от ФОТ [H43] - 84%*0.85 |  |  |  |  | 121
|  | Сметная прибыль от ФОТ [H49] - 60%*0.8 |  |  |  |  | 82
|  | Сметная стоимость: |  |  |  |  | 432
10 |  | Расходомер-счетчик жидкости ультрозвуковой Ду25 | 2 [шт] | 7653.58 |  | 7653.58 | 15307 |  |  | 15307
11 |  | Теплосчетчик | 1 [шт] | 4924.12 |  | 4924.12 | 4924 |  |  | 4924
12 |  | Болт анкерный с гайкой и шайбой, размер 16,0х75 мм | 24 [шт] | 8.84 |  | 8.84 | 212 |  |  | 212
13 |  | Болт анкерный с гайкой и шайбой, размер 14,0х75 мм | 24 [шт] | 6.32 |  | 6.32 | 152 |  |  | 152
14 | 18-06-007-04 | Установка фильтров диаметром 50 мм | 0.2 [10 фильтров] | 14846,48 289,56 | 132,42 2,03 | 14424.5 | 2969 | 58 | 26 | 2885 | 9,92 0,05 | 1,98 0,01
|  | Накладные расходы от ФОТ [H43] - 134%*0.85*0.9 |  |  |  |  | 60
|  | Сметная прибыль от ФОТ [H49] - 83%*0.8*0.85 |  |  |  |  | 32
|  | Сметная стоимость: |  |  |  |  | 3061
15 |  | Монтажная вставка | 2 [комплект] | 570.51 |  | 570.51 | 1141 |  |  | 1141
16 | 08-03-573-05 | Устройство ЩИТ для теплосчетчика | 1 [шт] | 181,54 55,83 | 120,67 13,66 | 5.04 | 182 | 56 | 121 14 | 5 | 2,37 0,41 | 2,37 0,41
|  | Накладные расходы от ФОТ [H43] - 100%*0.85 |  |  |  |  | 60
|  | Сметная прибыль от ФОТ [H49] - 65%*0.8 |  |  |  |  | 36
|  | Сметная стоимость: |  |  |  |  | 278
17 |  | Выключатели автоматические | 2 [шт] | 23.05 |  | 23.05 | 46 |  |  | 46
18 |  | Выключатели автоматические | 3 [шт] | 17.35 |  | 17.35 | 52 |  |  | 52
19 |  | Бокс | 1 [шт] | 700.65 |  | 700.65 | 701 |  |  | 701
20 |  | Блок питания 24В | 1 [шт] | 771.02 |  | 771.02 | 771 |  |  | 771
21 |  | Блок питания 12В | 2 [шт] | 1753.48 |  | 1753.48 | 3507 |  |  | 3507
22 | 08-02-412-01 | Затягивание провода в проложенные трубы и металлические рукава первого одножильного или многожильного в общей оплетке, суммарное сечение до 2,5 мм2 | 0.3 [100 м] | 402,64 165,78 | 4,60 0,41 | 232.26 | 121 | 50 | 1 | 70 | 5,61 0,01 | 1.68
|  | Накладные расходы от ФОТ [H43] - 100%*0.85 |  |  |  |  | 43
|  | Сметная прибыль от ФОТ [H49] - 65%*0.8 |  |  |  |  | 26
|  | Сметная стоимость: |  |  |  |  | 190
23 | 501-0786 | Кабели контрольные с медными жилами с поливинилхлоридной изоляцией и оболочкой марки КВВГ, с числом жил - 4 и сечением 0,75 мм2 | 0.01 [1000 м] | 8590.84 |  | 8590.84 | 86 |  |  | 86
24 | 501-0787 | Кабели контрольные с медными жилами с поливинилхлоридной изоляцией и оболочкой марки КВВГ, с числом жил - 5 и сечением 0,75 мм2 | 0.01 [1000 м] | 9987.45 |  | 9987.45 | 100 |  |  | 100
25 | 501-0910 | Кабели контрольные с медными жилами с поливинилхлоридной изоляцией марки КВВБГ, с сечением 1 мм2 и с числом жил - 4 | 0.01 [1000 м] | 25011.93 |  | 25011.93 | 250 |  |  | 250
26 | 08-02-409-01 | Труба винипластовая по установленным конструкциям, по стенам и колоннам с креплением скобами, диаметр до 25 мм | 0.3 [100 м] | 1398,30 703,29 | 104.06 | 104.95 | 273 | 211 | 31 | 31 | 23,80 15,91 | 7,14 4,77
|  | Накладные расходы от ФОТ [H43] - 100%*0.85 |  |  |  |  | 179
|  | Сметная прибыль от ФОТ [H49] - 65%*0.8 |  |  |  |  | 110
|  | Сметная стоимость: |  |  |  |  | 562
27 | 113-0414 | Труба винипластовая диаметром 16 мм | 30 [м] | 6.61 |  | 6.61 | 198 |  |  | 198
28 | 69-9-1 | Очистка помещений от строительного мусора | 0.02 [100 т] | 4884,35 4884,35 |  |  | 98 | 98 |  |  | 214.32 | 4.29
|  | Накладные расходы от ФОТ [H43] - 82%*0.85 |  |  |  |  | 69
|  | Сметная прибыль от ФОТ [H49] - 50%*0.8 |  |  |  |  | 39
|  | Сметная стоимость: |  |  |  |  | 206
|  | Итого прямые затраты |  |  |  |  | 38553
|  | Накладные расходы |  |  |  |  | 987
|  | Сметная прибыль |  |  |  |  | 573
|  | Всего по разделу |  |  |  |  | 40113
|  | Нормативная трудоемкость по разделу |  |  |  |  | 44
|  | Сметная зарплата по разделу |  |  |  |  | 1100
|  | Итого |  |  |  |  | 38553
|  | Накладные расходы |  |  |  |  | 987
|  | Сметная прибыль |  |  |  |  | 573
|  | Всего |  |  |  |  | 40113
|  | В том числе, монтажные работы |  |  |  |  | 7578
|  | В том числе, строительные работы (ремонтно-строительные) |  |  |  |  | 768
|  | В том числе, санитарнотехнические работы |  |  |  |  | 31768
|  | Нормативная трудоемкость |  |  |  |  | 44
|  | Сметная зарплата |  |  |  |  | 1100
|  | Итого по главам 1-5 |  |  |  |  | 40113
Составил: ______________________ Лекомцева Е.А.
Проверил: ______________________ Маштылева Л.С.