## Sheet1
(С) ООО "Эрикос-ЦСП" 1998-2010 СМЕТА ПЛЮС версия 3.2 релиз 4
Заказчик:
Подрядчик:
Договор:
Объект: КАПИТАЛЬНЫЙ РЕМОНТ ОПЕРАЦИОННОГО БЛОКА МЛПУ ЦГБ ГОРОД ЮГОРСК
ЛОКАЛЬНАЯ СМЕТА № 029-11.2-1
ПУСКОНАЛАДОЧНЫЕ РАБОТЫ
[10 empty] | Сметная стоимость | 9.358 | тыс.руб.
Основание:029-11-П-ЭС | [8 empty] | Норм. трудоемкость |  | 113.6 | чел/час
Составлена в ценах на 2001 г. | [8 empty] | Сметная зар. плата |  | 4.499 | тыс.руб.
|  |  |  | Стоим.единицы, руб. |  |  | Общая стоимость, руб. |  |  |  | Затраты труда ра-
№ / № | Обоснование | Н а и м е н о в а н и е р а б о т | Кол - во | Всего | Экспл. |  |  | Основной | Экспл. |  | бочих, не занятых
| сметной | и з а т р а т |  |  | машин | Стоимость |  | заработ- | машин | Стоимость | обслуживанием ме-
п / п | стоимости |  |  | Основная | в т.ч. | мате- | Всего | ной | в т.ч. | мате- | ханизмов, чел - час
|  |  | [ед. изм.] | заработн. | заработн. | риалов |  | платы | заработн. | риалов | Обслуживающих мех
|  |  |  | плата | плата |  |  |  | платы |  | на един | всего
1 | 2 | 3 | 4 | 5 | 6 | 7 | 8 | 9 | 10 | 11 | 12 | 13
Раздел . Пусконаладочные работы
1 | 01-02-003-01 | Трансформатор силовой трехфазный масляный трехобмоточный напряжением до 11 кВ, мощностью до 1,6 МВА НР=68%,СП=40% | 1 [шт] | 1018,20 1018,20 |  |  | 1018.2 | 1018.2 |  |  | 25 | 25
2 | 01-05-018-01 | Устройство АВР с контролем за частотой, уровнем и другими технологическими параметрами НР=68%,СП=40% | 2 [устройство] | 1307,99 1307,99 |  |  | 2615.98 | 2615.98 |  |  | 33 | 66
3 | 01-11-011-01 | Проверка наличия цепи между заземлителями и заземленными элементами НР=68%,СП=40% | 0.1 [100 точек] | 643,68 643,68 |  |  | 64.37 | 64.37 |  |  | 16 | 1.6
4 | 01-12-027-01 | Испытание кабеля силового длиной до 500 м напряжением до 10 кВ НР=68%,СП=40% | 1 [испытание] | 216,08 216,08 |  |  | 216.08 | 216.08 |  |  | 6 | 6
5 | 01-11-010-01 | Измерение сопротивления растеканию тока заземлителя НР=68%,СП=40% | 1 [измерение] | 60,35 60,35 |  |  | 60.35 | 60.35 |  |  | 1.5 | 1.5
6 | 01-11-013-01 | Замер полного сопротивления цепи "фаза-нуль" НР=68%,СП=40% | 1 [токоприемник] | 60,35 60,35 |  |  | 60.35 | 60.35 |  |  | 1.5 | 1.5
7 | 01-12-023-01 | Испытание ввода и проходного изолятора с фарфоровой, жидкой или бумажной изоляцией (до установки на оборудование) НР=68%,СП=40% | 4 [испытание] | 115,98 115,98 |  |  | 463.92 | 463.92 |  |  | 3 | 12
| Итого прямые затраты | [5 empty] | 4499.25 | 4499.25 |  |  |  | 113.6
| Накладные расходы [Н43=68% по поз.1-7] | [5 empty] | 3059.5
| Сметная прибыль [Н49=40% по поз.1-7] | [5 empty] | 1799.7
| Всего по разделу | [5 empty] | 9358.45 | 4499.25 |  |  |  | 113.6
| Нормативная трудоемкость по разделу | [10 empty] | 113.6
| Сметная зарплата по разделу | [6 empty] | 4499.25
| Итого | [5 empty] | 4499.25 | 4499.25 |  |  |  | 113.6
| Накладные расходы | [5 empty] | 3059.5
| Сметная прибыль | [5 empty] | 1799.7
| Всего | [5 empty] | 9358.45 | 4499.25 |  |  |  | 113.6
| В том числе, строительные работы (ремонтно-строительные) | [5 empty] | 9358.45 | 4499.25 |  |  |  | 113.6
| В том числе пусконаладочных работ всего | [5 empty] | 9358.45 | 4499.25 |  |  |  | 113.6
| В том числе пусконаладочных работ вхолостую [80% по поз.1,2,3,4,5,6,7] | [5 empty] | 7486.75 | 3599.4 |  |  |  | 90.88
| В том числе пусконаладочных работ под нагрузкой [20% по поз.1,2,3,4,5,6,7] | [5 empty] | 1871.7 | 899.85 |  |  |  | 22.72
| Нормативная трудоемкость | [10 empty] | 113.6
| Сметная зарплата | [6 empty] | 4499.25