## Sheet1
(С) ООО "Эрикос-ЦСП" 1998-2010 СМЕТА ПЛЮС версия 3.2 релиз 4
Заказчик:
Подрядчик:
Договор:
Объект: КАПИТАЛЬНЫЙ РЕМОНТ ОПЕРАЦИОННОГО БЛОКА МЛПУ ЦГБ ГОРОД ЮГОРСК
ЛОКАЛЬНАЯ СМЕТА № 029-11.1- 5
ЭЛЕКТРОМОНТАЖНЫЕ РАБОТЫ
[10 empty] | Сметная стоимость | 686.027 | тыс.руб.
Основание:029-11-П-ЭС | [8 empty] | Норм. трудоемкость |  | 2166.23 | чел/час
Составлена в ценах на 2001 г. | [8 empty] | Сметная зар. плата |  | 64.368 | тыс.руб.
|  |  |  | Стоим.единицы, руб. |  |  | Общая стоимость, руб. |  |  |  | Затраты труда ра-
№ / № | Обоснование | Н а и м е н о в а н и е р а б о т | Кол - во | Всего | Экспл. |  |  | Основной | Экспл. |  | бочих, не занятых
| сметной | и з а т р а т |  |  | машин | Стоимость |  | заработ- | машин | Стоимость | обслуживанием ме-
п / п | стоимости |  |  | Основная | в т.ч. | мате- | Всего | ной | в т.ч. | мате- | ханизмов, чел - час
|  |  | [ед. изм.] | заработн. | заработн. | риалов |  | платы | заработн. | риалов | Обслуживающих мех
|  |  |  | плата | плата |  |  |  | платы |  | на един | всего
1 | 2 | 3 | 4 | 5 | 6 | 7 | 8 | 9 | 10 | 11 | 12 | 13
Раздел . Монтажные работы
1 | 08-03-572-05 | Блок управления шкафного исполнения или распределительный пункт (шкаф), устанавливаемый на стене, высота и ширина до 1700х1100 мм НР=100%,СП=65% | 2 [шт] | 841,61 108,71 | 169,92 13,42 | 562.98 | 1683.22 | 217.42 | 339,84 26,84 | 1125.96 | 3,49 0,33 | 6,98 0,66
2 | 08-03-572-09 | Блок управления шкафного исполнения или распределительный пункт (шкаф), устанавливаемый в нише, высота и ширина до 1300х850 мм НР=100%,СП=65% | 3 [шт] | 554,48 72,27 | 105,87 8,54 | 376.34 | 1663.44 | 216.81 | 317,61 25,62 | 1129.02 | 2,32 0,21 | 6,96 0,63
3 | 08-03-591-09 | Розетка штепсельная утопленного типа при скрытой проводке НР=100%,СП=65% | 0.24 [100 шт] | 1339,32 1186,82 | 18,40 1,63 | 134.1 | 321.44 | 284.84 | 4,42 0,39 | 32.18 | 38,10 0,04 | 9,14 0,01
4 | 08-03-594-09 | Светильник на кронштейнах НР=100%,СП=65% | 0.85 [100 шт] | 15089,96 5513,55 | 4491,97 1898,91 | 5084.44 | 12826.46 | 4686.52 | 3 818,17 1 614,07 | 4321.77 | 177,00 54,27 | 150,45 46,13
5 | 34-01-136-02 Применительно | Облучатель бактерицидный настенный V=33 НР=84%,СП=60% | 33 [шт] | 323,09 322,16 |  | 0.93 | 10661.97 | 10631.28 |  | 30.69 | 11.3 | 372.9
6 | 08-03-526-02 | Автомат одно-, двух-, трехполюсный, устанавливаемый на конструкции на стене или колонне, на ток до 100 А НР=100%,СП=65% | 30 [шт] | 505,66 69,34 | 7,18 0,41 | 429.14 | 15169.8 | 2080.2 | 215,40 12,30 | 12874.2 | 2,32 0,01 | 69,60 0,30
7 | 08-03-526-01 | Автомат одно-, двух-, трехполюсный, устанавливаемый на конструкции на стене или колонне, на ток до 25 А НР=100%,СП=65% | 84 [шт] | 450,79 46,63 | 2.03 | 402.13 | 37866.36 | 3916.92 | 170.52 | 33778.92 | 1.56 | 131.04
8 | 08-03-526-01 | Автомат одно-, двух-, трехполюсный, устанавливаемый на конструкции на стене или колонне, на ток до 25 А НР=100%,СП=65% | 2 [шт] | 450,79 46,63 | 2.03 | 402.13 | 901.58 | 93.26 | 4.06 | 804.26 | 1.56 | 3.12
9 | 08-03-526-03 | Автомат одно-, двух-, трехполюсный, устанавливаемый на конструкции на стене или колонне, на ток до 250 А НР=100%,СП=65% | 4 [шт] | 546,26 89,78 | 7,26 0,41 | 449.22 | 2185.04 | 359.12 | 29,04 1,64 | 1796.88 | 2,76 0,01 | 11,04 0,04
10 | 08-02-420-01 | Коробка ответвительная с предохранителем или разъединителем, или автоматом, или указателем напряжения НР=100%,СП=65% | 2.29 [100 шт] | 23078,26 6914,70 | 2506,78 221,60 | 13656.78 | 52849.22 | 15834.66 | 5 740,53 507,46 | 31274.03 | 234,00 5,45 | 535,86 12,48
11 | 10-04-066-06 | Табло сигнальное студийное или коридорное НР=97%,СП=65% | 12 [шт] | 189,09 166,98 |  | 22.11 | 2269.08 | 2003.76 |  | 265.32 | 6 | 72
12 | 08-02-413-07 | Провод, количество проводов в резинобитумной трубке до 4, сечение провода до 2,5 мм2 НР=100%,СП=65% | 15.65 [100 м] | 2650,47 694,43 | 101,19 8,95 | 1854.85 | 41479.85 | 10867.83 | 1 583,62 140,07 | 29028.4 | 23,50 0,22 | 367,78 3,44
13 | 08-02-413-08 | Провод, количество проводов в резинобитумной трубке до 4, сечение провода до 6 мм2 НР=100%,СП=65% | 1.93 [100 м] | 2786,99 830,36 | 101,19 8,95 | 1855.44 | 5378.89 | 1602.59 | 195,30 17,27 | 3581 | 28,10 0,22 | 54,23 0,42
14 | 08-02-413-09 | Провод, количество проводов в резинобитумной трубке до 4, сечение провода до 16 мм2 НР=100%,СП=65% | 3.7 [100 м] | 3259,29 1193,82 | 183,98 16,26 | 1881.49 | 12059.37 | 4417.13 | 680,73 60,16 | 6961.51 | 40,40 0,40 | 149,48 1,48
15 | 08-02-413-10 | Провод, количество проводов в резинобитумной трубке до 4, сечение провода до 35 мм2 НР=100%,СП=65% | 0.04 [100 м] | 3777,82 1560,24 | 335,77 29,68 | 1881.81 | 151.11 | 62.41 | 13,43 1,19 | 75.27 | 52,80 0,73 | 2,11 0,03
16 | 08-02-413-11 | Провод, количество проводов в резинобитумной трубке до 4, сечение провода до 70 мм2 НР=100%,СП=65% | 0.6 [100 м] | 4521,31 1959,17 | 666,94 58,96 | 1895.2 | 2712.78 | 1175.5 | 400,16 35,38 | 1137.12 | 66,30 1,45 | 39,78 0,87
17 | 08-01-054-02 | Трансформатор напряжением до 10 кВ, трехфазный НР=100%,СП=65% | 1 [шт] | 126,28 52,30 | 59,79 5,29 | 14.19 | 126.28 | 52.3 | 59,79 5,29 | 14.19 | 1,73 0,13 | 1,73 0,13
18 | 08-02-471-01 | Заземлитель вертикальный из угловой стали размером 50х50х5 мм НР=100%,СП=65% | 1.8 [10 шт] | 1258,73 316,19 | 112,00 7,73 | 830.54 | 2265.71 | 569.14 | 201,60 13,91 | 1494.97 | 10,70 0,19 | 19,26 0,34
19 | 08-02-472-07 | Проводник заземляющий открыто по строительным основаниям из полосовой стали сечением 160 мм2 НР=100%,СП=65% | 1.2 [100 м] | 2773,64 629,42 | 162,23 10,17 | 1981.99 | 3328.37 | 755.3 | 194,68 12,20 | 2378.39 | 21,30 0,25 | 25,56 0,30
20 | 08-02-472-10 | Проводник заземляющий из медного изолированного провода сечением 25 мм2 открыто по строительным основаниям НР=100%,СП=65% | 1.5 [100 м] | 13067,45 1377,03 | 77,80 1,22 | 11612.62 | 19601.18 | 2065.55 | 116,70 1,83 | 17418.93 | 46,60 0,03 | 69,90 0,05
21 | ПРАЙС-ЛИСТ | ООО "Световые технологии" Светильник L-office 25/3000/32 СМ=6950/3.137/1.18 | 21 [шт] | 1877.54 |  | 1877.54 | 39428.34 |  |  | 39428.34
22 | ПРАЙС-ЛИСТ | Светильник L-school 24/2900/30 V=46 | 46 [шт] | 1742.46 |  | 1742.46 | 80153.16 |  |  | 80153.16
23 | ПРАЙС-ЛИСТ | Светильник Sveteco 8/1000/10/Д V=18 | 18 [шт] | 567.31 |  | 567.31 | 10211.58 |  |  | 10211.58
24 | ПРАЙС-ЛИСТ | Светильник автономный РС190-1х8 V=11 | 11 [шт] | 784.78 |  | 784.78 | 8632.58 |  |  | 8632.58
25 | ТССЦ 500-9016-165 | Устройства вводно-распределительные ВРУ-1-25-65 | 2 [шт] | 8984.52 |  | 8984.52 | 17969.04 |  |  | 17969.04
26 | ТССЦ 101-9423 | Сталь угловая равнополочная 50х50х4 мм | 0.20358 [т] | 7331.76 |  | 7331.76 | 1492.6 |  |  | 1492.6
27 | ТССЦ 110-0171 | Сталь полосоввая 40х4 мм | 0.1512 [т] | 8655.9 |  | 8655.9 | 1308.77 |  |  | 1308.77
28 | ТССЦ 110-0170 | Сталь полосовая 20х3 мм | 0.1068 [т] | 8255.35 |  | 8255.35 | 881.67 |  |  | 881.67
29 | ТССЦ 550-1013 | Наконечники кабельные алюминиевые ТА- 50- 9 | 32 [шт] | 4.35 |  | 4.35 | 139.2 |  |  | 139.2
30 | ТССЦ 500-9053-004 | Наконечники кабельные алюминиевые Т- 70-10-11А УХЛЗ | 80 [шт] | 11.19 |  | 11.19 | 895.2 |  |  | 895.2
31 | ТССЦ 550-1011 | Наконечники кабельные алюминиевые ТА- 16- 5.4 | 16 [шт] | 2.43 |  | 2.43 | 38.88 |  |  | 38.88
32 | ТССЦ 501-0661-005 | Кабель силовой ВВГнг-LS 3х 1,5 мм2 1КВ | 0.95 [1000 м] | 15324.42 |  | 15324.42 | 14558.2 |  |  | 14558.2
33 | ТССЦ 501-0667-002 | Кабель силовой ВВГ 5х 25 мм2 1КВ | 0.004 [1000 м] | 122511.52 |  | 122511.52 | 490.05 |  |  | 490.05
34 | ТССЦ 501-0665-002 | Кабель силовой ВВГ 5х 10 мм2 1КВ | 0.19 [1000 м] | 47226.46 |  | 47226.46 | 8973.03 |  |  | 8973.03
35 | ТССЦ 501-0670-002 | Кабель силовой ВВГ 4х 70 мм2 1КВ | 0.06 [1000 м] | 263346.85 |  | 263346.85 | 15800.81 |  |  | 15800.81
36 | ТССЦ 501-0662-009 | Кабель силовой ВВГнг 3х 2,5 мм2 1КВ | 0.585 [1000 м] | 10607.85 |  | 10607.85 | 6205.59 |  |  | 6205.59
37 | ТССЦ 501-0663-008 | Кабель силовой ВВГнг 3х 4 мм2 1КВ | 0.163 [1000 м] | 15172.02 |  | 15172.02 | 2473.04 |  |  | 2473.04
38 | ТССЦ 501-0665-011 | Кабель силовой ВВГнг 4х 10 мм2 1КВ | 0.12 [1000 м] | 37036.36 |  | 37036.36 | 4444.36 |  |  | 4444.36
39 | ТССЦ 501-0625-003 | Кабель силовой ВВГ 5х 6 мм2 0,66КВ | 0.06 [1000 м] | 32593.92 |  | 32593.92 | 1955.64 |  |  | 1955.64
40 | ТССЦ 501-0624-003 | Кабель силовой ВВГ 5х 4 мм2 0,66КВ | 0.015 [1000 м] | 22512.65 |  | 22512.65 | 337.69 |  |  | 337.69
41 | ТССЦ 501-0662-002 | Кабель силовой ВВГ 5х 2,5 мм2 1КВ | 0.03 [1000 м] | 14138.72 |  | 14138.72 | 424.16 |  |  | 424.16
42 | ТССЦ 101-1303 | Трубы дренажные полиэтиленовые гофрированные 1 типа диаметром 75 мм;1000 м | 0.06 [1000 м] | 10363.26 |  | 10363.26 | 621.8 |  |  | 621.8
43 | ТССЦ 500-9002-035 | Коробка ответвительная пластмассовая 4х2,5 мм2 белая 50х50х35 мм КРК 50х50 | 164 [шт] | 19.83 |  | 19.83 | 3252.12 |  |  | 3252.12
44 | ТССЦ 500-9002-068 | Коробка установочная пластмассовая Д=60 мм,Н=40 мм | 65 [шт] | 9.67 |  | 9.67 | 628.55 |  |  | 628.55
45 | ТССЦ 101-1301 | Трубы дренажные полиэтиленовые гофрированные 1 типа диаметром 50 мм;1000 м | 1.922 [1000 м] | 5849.82 |  | 5849.82 | 11243.35 |  |  | 11243.35
46 | ТССЦ 501-0670-002 | Кабель силовой ВВГ 4х 70 мм2 1КВ | 0.06 [1000 м] | 263346.85 |  | 263346.85 | 15800.81 |  |  | 15800.81
47 | ТССЦ 500-9011-177 | Выключатели автоматические ВА4729, 6-40А, 3ф, ИЭК | 15 [шт] | 73.66 |  | 73.66 | 1104.9 |  |  | 1104.9
48 | ТССЦ 500-9011-046 | Выключатели автоматические АЕ2046 63А 3-х полюсные | 2 [шт] | 314.78 |  | 314.78 | 629.56 |  |  | 629.56
49 | ТССЦ 500-9011-048 | Выключатели автоматические АЕ2044 40А | 6 [шт] | 138.91 |  | 138.91 | 833.46 |  |  | 833.46
50 | ТССЦ 500-9011-045 | Выключатели автоматические АЕ2046 50А 3-х полюсные | 5 [шт] | 239.59 |  | 239.59 | 1197.95 |  |  | 1197.95
51 | ТССЦ 500-9011-050 | Выключатели автоматические АЕ2056 25А 3-х полюсные | 2 [шт] | 409.08 |  | 409.08 | 818.16 |  |  | 818.16
52 | ТССЦ 500-9011-017 | Выключатели автоматические ВА 57Ф35 100А 3-х полюсные | 6 [шт] | 1325.38 |  | 1325.38 | 7952.28 |  |  | 7952.28
53 | ТССЦ 500-9011-005 | Выключатель двухклавишный для скрытой проводки | 41 [шт] | 9.6 |  | 9.6 | 393.6 |  |  | 393.6
54 | ТССЦ 549-1109 | Комплекты защит КЗ-6 УХЛ4 | 5 [шт] | 2622.6 |  | 2622.6 | 13113 |  |  | 13113
55 | ТССЦ 549-1119 | Комплекты защит КЗ-17 УХЛ4 | 5 [шт] | 962.55 |  | 962.55 | 4812.75 |  |  | 4812.75
56 | ТССЦ 549-1120 | Комплекты защит КЗ-35 УХЛ4 | 15 [шт] | 1562.4 |  | 1562.4 | 23436 |  |  | 23436
57 | ТССЦ 500-9011-055 | Выключатели автоматические ВА 57Ф35 250А 3-х полюсные | 2 [шт] | 1674.56 |  | 1674.56 | 3349.12 |  |  | 3349.12
58 | ТССЦ 500-9011-095 | Выключатели автоматические А3726Б 200А 3-х полюсные | 1 [шт] | 2599.78 |  | 2599.78 | 2599.78 |  |  | 2599.78
59 | ТССЦ 500-9011-055 | Выключатели автоматические ВА 57Ф35 250А 3-х полюсные | 2 [шт] | 1674.56 |  | 1674.56 | 3349.12 |  |  | 3349.12
60 | ТССЦ 500-9011-018 | Выключатели автоматические ВА 57Ф35 125А 3-х полюсные | 1 [шт] | 1325.38 |  | 1325.38 | 1325.38 |  |  | 1325.38
61 | ТССЦ 500-9011-176 | Выключатели автоматические ВА4729, 6-40А, 1ф, ИЭК | 12 [шт] | 24.11 |  | 24.11 | 289.32 |  |  | 289.32
62 | ПРАЙС-ЛИСТ Оборуд. | Трансформатор разделительный серии ТРТ | 1 [трансформатор] | 24845.26 |  |  | 24845.26
63 | ПРАЙС-ЛИСТ Оборуд. | Облучатель серии ОБНП V=30 | 30 [шт] | 216.93 |  |  | 6507.9
64 | ПРАЙС-ЛИСТ Оборуд. | Рециркулятор УФбактерицидный РБ-06-Я-ФП V=3 | 3 [шт] | 2167.24 |  |  | 6501.72
65 | ПРАЙС-ЛИСТ Оборуд. | Ящик ЩМП-5-0 36 УХЛЗ V=1 | 1 [шт] | 744.44 |  |  | 744.44
66 | ПРАЙС-ЛИСТ Оборуд. | Щит распределительный навесной ЩРН-36з-0 36 УХЛЗ V=1 | 1 [шт] | 247.44 |  |  | 247.44
67 | ПРАЙС-ЛИСТ Оборуд. | Щит распределительный встраиваемый ЩРВ-36з-0 36 УХЛЗ V=2 | 2 [шт] | 247.44 |  |  | 494.88
68 | ПРАЙС-ЛИСТ Оборуд. | Щит распределительный встраиваемый ЩРВ-48з-0 36 УХЛЗ V=1 | 1 [шт] | 317.41 |  |  | 317.41
69 | ПРАЙС-ЛИСТ Оборуд. | Щит распределительный навесной ЩРН-24з-0 36 УХЛЗ V=1 | 1 [шт] | 155.29 |  |  | 155.29
| Итого прямые затраты | [5 empty] | 539065.75 | 61892.54 | 14 085,60 2 475,62 | 463087.61 |  | 2098,92 67,31
| Накладные расходы [Н43=100% по поз.1-4,6-10,12-20, Н43=84% по поз.5, Н43=97% по поз.11] | [5 empty] | 62607.05
| Сметная прибыль [Н49=65% по поз.1-4,6-20, Н49=60% по поз.5] | [5 empty] | 41307.75
| Итого стоимость оборудования | [5 empty] | 39814.34
| Транспортные расходы от стоимости оборудования [Н25=6% по поз.62-69] | [5 empty] | 2388.86
| Стоимость заготовительно-складские расходы для оборудования [Н27=2% по поз.62-69] | [5 empty] | 844.07
| Всего по разделу | [5 empty] | 686027.81 | 61892.54 | 14 085,60 2 475,62 | 463087.61 |  | 2098,92 67,31
| Нормативная трудоемкость по разделу | [10 empty] | 2166.23
| Сметная зарплата по разделу | [6 empty] | 64368.16
| Итого | [5 empty] | 582113.01 | 61892.54 | 14 085,60 2 475,62 | 463087.61 |  | 2098,92 67,31
| Накладные расходы | [5 empty] | 62607.05
| Сметная прибыль | [5 empty] | 41307.75
| Всего | [5 empty] | 686027.81 | 61892.54 | 14 085,60 2 475,62 | 463087.61 |  | 2098,92 67,31
| В том числе, оборудование | [5 empty] | 43047.26
| В том числе, монтажные работы | [5 empty] | 491197.14 | 61892.54 | 14 085,60 2 475,62 | 311304.2 |  | 2098,92 67,31
| В том числе, строительные работы (ремонтно-строительные) | [5 empty] | 151783.41 |  |  | 151783.41
| Нормативная трудоемкость | [10 empty] | 2166.23
| Сметная зарплата | [6 empty] | 64368.16