## Локальная смета
Приложение
к техническому заданию
ЛОКАЛЬНЫЙ СМЕТНЫЙ РАСЧЕТ
(локальная смета)
на | Выполнение работ по отсыпке грунтовых дорог в г.Югорске
(наименование работ и затрат, наименование объекта)
Основание:дефектный акт
| Сметная стоимость строительных работ в текущих ценах с НДС _______________________________________________________________________________________________ |  | ___________________________ |  | тыс. руб.
| Средства на оплату труда _______________________________________________________________________________________________ |  | ___________________________38,037 |  | тыс. руб.
| Сметная трудоемкость _______________________________________________________________________________________________ |  | _______________________________________________________________________________________________12,15 |  | чел.час
Составлена в ценах 2001 г. - 201,907 тыс.руб.
№ пп | Шифр и номер позиции норматива | Наименование работ и затрат, единица измерения | Количество | Стоимость единицы, руб. |  |  | Общая стоимость, руб. |  |  |  | Затраты труда рабочих, чел.-ч, не занятых обслуживанием машин
|  |  |  | всего | эксплуатации машин | материалы | Всего | оплаты труда | эксплуатация машин | материалы
|  |  |  | оплаты труда | в т.ч. оплаты труда |  |  |  | в т.ч. оплаты труда |  | на единицу | всего
1 | 2 | 3 | 4 | 5 | 6 | 7 | 8 | 9 | 10 | 11 | 12 | 13
Раздел 1. Отсыпка и планировка
1 | ТЕР01-01-012-01 | Разработка грунта с погрузкой на автомобили-самосвалы экскаваторами с ковшом вместимостью: 2,5 (1,5-3) м3, группа грунтов 1 (1000 м3 грунта) НР (1864,47 руб.): 95% от ФОТ (1962,6 руб.) СП (981,3 руб.): 50% от ФОТ (1962,6 руб.) | 2.155 | 4078,2 156,96 | 3917,36 753,76 | 3.88 | 8788.52 | 338.25 | 8441,91 1624,35 | 8.36 | 5.64 | 12.15
2 | 310-8006-1 | Перевозка грузов автомобилями-самосвалами, грузоподъемностью 10 т, работающих вне карьера (Код 400052), 1 класс дорог : расстояние превозки 6 км; нормативное время пробега 0.60; класс груза 1 (1 т) НР (35824,72 руб.): 100% от ФОТ (35824,72 руб.) СП (21494,83 руб.): 60% от ФОТ (35824,72 руб.) | 3448 | 10,39 10,39 |  |  | 35824.72 | 35824.72
3 | Калькуляция | Песок (м3) | 2155 | 44.24 |  | 44.24 | 95337.2 |  |  | 95337.2
4 | ТЕР01-02-027-01 | Планировка площадей: механизированным способом, группа грунтов 1 (1000 м2 спланированной площади) НР (199,84 руб.): 80% от ФОТ (249,8 руб.) СП (112,41 руб.): 45% от ФОТ (249,8 руб.) | 6.3 | 234.79 | 234,79 39,65 |  | 1479.18 |  | 1479,18 249,80
Итого прямые затраты по разделу в ценах 2001г. | [6 empty] | 141429.62 | 36162.97 | 9921,09 1874,15 | 95345.56 |  | 12.15