## Локальная смета
Приложение
к техничкескому заданию
ЛОКАЛЬНЫЙ СМЕТНЫЙ РАСЧЕТ
(локальная смета)
на | Выполнение работ по оснащению средствами организации дорожного движения (знаков) в г.Югорске
(наименование работ и затрат, наименование объекта)
| Средства на оплату труда _______________________________________________________________________________________________ |  | ___________________________3,350 |  | тыс. руб.
| Сметная трудоемкость _______________________________________________________________________________________________ |  | _______________________________________________________________________________________________123,73 |  | чел.час
Составлен(а) в ценах 2001 г.
№ пп | Шифр и номер позиции норматива | Наименование работ и затрат, единица измерения | Количество | Стоимость единицы, руб. |  |  | Общая стоимость, руб. |  |  |  | Затраты труда рабочих, чел.-ч, не занятых обслуживанием машин
|  |  |  | всего | эксплуата- ции машин | мате- риалы | Всего | оплаты труда | эксплуата- ции машин | мате- риалы
|  |  |  | оплаты труда | в т.ч. оплаты труда |  |  |  | в т.ч. оплаты труда |  | на единицу | всего
1 | 2 | 3 | 4 | 5 | 6 | 7 | 8 | 9 | 10 | 11 | 12 | 13
Раздел 1.
Замена знаков
1 | ТЕР27-09-008-01 Применительно. | Снятие щитков знаков с металлических стоек - Установка дорожных знаков бесфундаментных: на металлических стойках (100 знаков) НР (1732,86 руб.): 149% от ФОТ (1162,99 руб.) СП (1104,84 руб.): 95% от ФОТ (1162,99 руб.) | 0.17 | 10144,78 9772,99 | 371,79 -0,03 |  | 1207.23 | 1162.99 | 44.24 |  | 255.36 | 43.41
2 | ТЕР27-09-008-01 | Установка дорожных знаков на флуоресцентной пленке на ранее установленные стойки - Установка дорожных знаков бесфундаментных: на металлических стойках (100 знаков) НР (2475,49 руб.): 149% от ФОТ (1661,4 руб.) СП (1578,33 руб.): 95% от ФОТ (1661,4 руб.) | 0.17 | 12134,06 9772,99 | 371,79 -0,03 | 1989.28 | 2062.79 | 1661.41 | 63,2 -0,01 | 338.18 | 364.8 | 62.02
3 | Прайс - лист | Дорожный знак (5.19.1 5.19.2 пешеходный переход) на флуоресцентной пленке (шт) | 12 | 959,92 |  | 959,92 | 11519.04 |  |  | 11519.04
4 | Прайс - лист | Дорожный знак (1.23 дети) на флуоресцентной пленке (шт) | 5 | 959,92 |  | 959,92 | 4799.6 |  |  | 4799.6
Установка знаков
5 | ТЕР27-09-008-01 | Установка дорожных знаков бесфундаментных: на металлических стойках (100 знаков) НР (779,72 руб.): 149% от ФОТ (523,3 руб.) СП (497,14 руб.): 95% от ФОТ (523,3 руб.) | 0.05 | 16623,68 9772,99 | 4861,41 693,01 | 1989.28 | 831.18 | 488.65 | 243,07 34,65 | 99.46 | 364.8 | 18.24
6 | ТСЦ-103-0356 | Трубы стальные бесшовные, горячедеформированные со снятой фаской из стали марок 15, 20, 25, наружным диаметром 57 мм, толщина стенки 3 мм (м) | 20 | 43.54 |  | 43.54 | 870.8 |  |  | 870.8
7 | Прайс - лист | Дорожный знак (6.16 стоп - линия) (шт) | 2 | 289,1 |  | 289,1 | 578.2 |  |  | 578.2
8 | Прайс - лист | Дорожный знак (1.23 дети) на флуоресцентной пленке (шт) | 3 | 959,92 |  | 959,92 | 2879.76 |  |  | 2879.76
9 | ТЕР06-01-001-01 | Устройство бетонной подготовки (100 м3 бетона, бутобетона и железобетона в деле) НР (2,04 руб.): 110% от ФОТ (1,85 руб.) СП (1,2 руб.): 65% от ФОТ (1,85 руб.) | 0.00036 | 92104,77 4411,8 | 3140,87 731,88 | 84552.1 | 33.16 | 1.59 | 1,13 0,26 | 30.44 | 180 | 0.06
Итого прямые затраты по разделу в ценах 2001г. | [6 empty] | 24781.76 | 3314.64 | 351,64 34,90 | 21115.48 |  | 123.73
Накладные расходы | [6 empty] | 4990.1
Сметная прибыль | [6 empty] | 3181.51
Итого по смете в ценах 2001 г. | [6 empty] | 32953.37 |  |  |  |  | 123.73
В том числе:
Материалы | [6 empty] | 21115.48
Машины и механизмы | [6 empty] | 351.64
ФОТ | [6 empty] | 3349.54
Итого по разделу 1 | [6 empty] | 32953.37 |  |  |  |  | 123.73
ИТОГИ ПО СМЕТЕ:
Итого прямые затраты по смете в ценах 2001г. | [6 empty] | 24781.76 | 3314.64 | 351,64 34,90 | 21115.48 |  | 123.73
Накладные расходы | [6 empty] | 4990.1
Сметная прибыль | [6 empty] | 3181.51
ВСЕГО по смете | [6 empty] | 199985.43 |  |  |  |  | 123.73
Автомобильные дороги | [6 empty] | 12269.57 |  |  |  |  | 123.67
Материалы | [6 empty] | 20647.4
Бетонные и железобетонные монолитные конструкции в промышленном строительстве | [6 empty] | 36.4 |  |  |  |  | 0.06
Итого по смете в ценах 2001 г. | [6 empty] | 32953.37 |  |  |  |  | 123.73
В том числе:
Материалы | [6 empty] | 21115.48
Машины и механизмы | [6 empty] | 351.64
ФОТ | [6 empty] | 3349.54
Накладные расходы | [6 empty] | 4990.1
Сметная прибыль | [6 empty] | 3181.51
С индексом удорожания
НДС 18%
ВСЕГО по смете в текущих ценах с НДС