## Локальная смета
СОГЛАСОВАНО: | [10 empty] | УТВЕРЖДАЮ:
______________ | [10 empty] | ______________
" _____ " ________________ 2012 г. | [10 empty] | "______ " _______________2012 г.
(наименование стройки)
ЛОКАЛЬНЫЙ СМЕТНЫЙ РАСЧЕТ №
(локальная смета)
на | 02-01-04 Водоотведение
(наименование работ и затрат, наименование объекта)
Основание:
| Сметная стоимость строительных работ _______________________________________________________________________________________________ |  | ___________________________49,278 |  | тыс. руб.
| Средства на оплату труда _______________________________________________________________________________________________ |  | ___________________________6,883 |  | тыс. руб.
| Сметная трудоемкость _______________________________________________________________________________________________ |  | _______________________________________________________________________________________________225,32 |  | чел.час
Составлен(а) в текущих (прогнозных) ценах по состоянию на ______________
№ пп | Шифр и номер позиции норматива | Наименование работ и затрат, единица измерения | Количество | Стоимость единицы, руб. |  |  | Общая стоимость, руб. |  |  |  |  | Затраты труда рабочих, чел.-ч, не занятых обслуживанием машин |  | Общая масса обору-дования, т
|  |  |  | всего | эксплуатации машин | мате-риалы | обору-дования | Всего | оплаты труда | эксплуатации машин | мате-риалы
|  |  |  | оплаты труда | в т.ч. оплаты труда |  |  |  |  | в т.ч. оплаты труда |  | на единицу | всего
1 | 2 | 3 | 4 | 5 | 6 | 7 | 8 | 9 | 10 | 11 | 12 | 13 | 14 | 15
Раздел 1. Бытовая канализация
1 | ТЕР16-04-001-02 Пр.рег.службы по тарифам ХМАО №44-нп от 08.07.2011 | Прокладка трубопроводов канализации из полиэтиленовых труб высокой плотности диаметром: 100 мм (100 м трубопровода) КОЭФ. К ПОЗИЦИИ: ОЗП=1,15; ЭМ=1,25 к расх.; ЗПМ=1,25; ТЗ=1,15; ТЗМ=1,25 НР (3224,55 руб.): 134%*0.9 от ФОТ (2673,76 руб.) СП (1886,34 руб.): 83%*0.85 от ФОТ (2673,76 руб.) | 1,21 | 14801,08 2206,67 | 54,23 3,05 | 12540,18 |  | 17909,31 | 2670,07 | 65,62 3,69 | 15173,62 | 70,84 | 85,72
2 | 302-3340 | Трубопроводы канализации из полиэтиленовых труб высокой плотности с гильзами, диаметром: 100 мм (м) | -121 | 123,21 |  | 123,21 |  | -14908,41 |  |  | -14908,41
3 | ТЕР16-04-001-01 Пр.рег.службы по тарифам ХМАО №44-нп от 08.07.2011 | Прокладка трубопроводов канализации из полиэтиленовых труб высокой плотности диаметром: 50 мм (100 м трубопровода) КОЭФ. К ПОЗИЦИИ: ОЗП=1,15; ЭМ=1,25 к расх.; ЗПМ=1,25; ТЗ=1,15; ТЗМ=1,25 НР (527,54 руб.): 134%*0.9 от ФОТ (437,43 руб.) СП (308,61 руб.): 83%*0.85 от ФОТ (437,43 руб.) | 0,19 | 9295,64 2301,24 | 24,98 1,01 | 6969,42 |  | 1766,17 | 437,24 | 4,75 0,19 | 1324,19 | 73,88 | 14,04
4 | 302-3339 | Трубопроводы канализации из полиэтиленовых труб высокой плотности с гильзами, диаметром: 50 мм (м) | -19 | 68,87 |  | 68,87 |  | -1308,53 |  |  | -1308,53
5 | Реестр цен | Труба полипропилен,с учетом выпуска (м) | 125 121+4 | 10,45 |  | 10,45 |  | 1306,25 |  |  | 1306,25
6 | Реестр цен | Труба полипропилен (м) | 19 | 4,27 |  | 4,27 |  | 81,13 |  |  | 81,13
7 | Реестр цен | Ревизия (шт) | 7 | 15,12 |  | 15,12 |  | 105,84 |  |  | 105,84
8 | Реестр цен | Ревизия (шт) | 2 | 7 |  | 7 |  | 14,00 |  |  | 14,00
9 | ТЕР16-02-005-11 Пр.рег.службы по тарифам ХМАО №44-нп от 08.07.2011 | Прокладка трубопроводов отопления и водоснабжения из стальных электросварных труб диаметром: 350 мм (100 м трубопровода) КОЭФ. К ПОЗИЦИИ: ОЗП=1,15; ЭМ=1,25 к расх.; ЗПМ=1,25; ТЗ=1,15; ТЗМ=1,25 НР (367,67 руб.): 134%*0.9 от ФОТ (304,87 руб.) СП (215,09 руб.): 83%*0.85 от ФОТ (304,87 руб.) | 0,03 | 68849,85 10034,66 | 2459,4 127,58 | 56355,79 |  | 2065,50 | 301,04 | 73,78 3,83 | 1690,67 | 335,72 | 10,07
10 | ТЕР16-05-002-02 Пр.рег.службы по тарифам ХМАО №44-нп от 08.07.2011 | Установка вентилей, задвижек, затворов, клапанов обратных, кранов проходных на трубопроводах из чугунных напорных фланцевых труб диаметром: до 100 мм (1 шт.) КОЭФ. К ПОЗИЦИИ: ОЗП=1,15; ЭМ=1,25 к расх.; ЗПМ=1,25; ТЗ=1,15; ТЗМ=1,25 НР (142,4 руб.): 134%*0.9 от ФОТ (118,08 руб.) СП (83,31 руб.): 83%*0.85 от ФОТ (118,08 руб.) | 2 | 974,63 58,03 | 8,88 1,01 | 907,72 |  | 1949,26 | 116,06 | 17,76 2,02 | 1815,44 | 2,04 | 4,08
11 | Реестр цен | Задвижка чугунная фланцевая Ду 100 мм (шт) | 2 | 770,42 |  | 770,42 |  | 1540,84 |  |  | 1540,84
Бачок для разрыва струи
12 | ТЕР17-01-003-01 Пр.рег.службы по тарифам ХМАО №44-нп от 08.07.2011 | Установка унитазов: с бачком непосредственно присоединенным (10 компл.) КОЭФ. К ПОЗИЦИИ: ОЗП=1,15; ЭМ=1,25 к расх.; ЗПМ=1,25; ТЗ=1,15; ТЗМ=1,25 НР (103,82 руб.): 134%*0.9 от ФОТ (86,09 руб.) СП (60,74 руб.): 83%*0.85 от ФОТ (86,09 руб.) | 0,1 | 6875,11 846,96 | 98,29 13,91 | 5929,86 |  | 687,51 | 84,70 | 9,83 1,39 | 592,99 | 28,34 | 2,83
13 | 301-1521 | Унитаз-компакт «Комфорт» (компл.) | -1 | 556,49 |  | 556,49 |  | -556,49 |  |  | -556,49
14 | ТЕР17-01-001-14 Пр.рег.службы по тарифам ХМАО №44-нп от 08.07.2011 | Установка умывальников одиночных: с подводкой холодной и горячей воды (10 компл.) КОЭФ. К ПОЗИЦИИ: ОЗП=1,15; ЭМ=1,25 к расх.; ЗПМ=1,25; ТЗ=1,15; ТЗМ=1,25 НР (1280,31 руб.): 134%*0.9 от ФОТ (1061,62 руб.) СП (748,97 руб.): 83%*0.85 от ФОТ (1061,62 руб.) | 1,4 | 3169,81 752,65 | 51,69 5,65 | 2365,47 |  | 4437,73 | 1053,71 | 72,37 7,91 | 3311,66 | 24,9 | 34,86
15 | 301-0825 | Умывальники полуфарфоровые и фарфоровые с кронштейнами, сифоном бутылочным латунным и выпуском,: овальные со скрытыми установочными поверхностями без спинки размером 550х480х150 мм (компл.) | -14 | 227,51 |  | 227,51 |  | -3185,14 |  |  | -3185,14
16 | ТЕР17-01-005-02 Пр.рег.службы по тарифам ХМАО №44-нп от 08.07.2011 | Установка моек: на два отделения (10 компл.) КОЭФ. К ПОЗИЦИИ: ОЗП=1,15; ЭМ=1,25 к расх.; ЗПМ=1,25; ТЗ=1,15; ТЗМ=1,25 НР (218,95 руб.): 134%*0.9 от ФОТ (181,55 руб.) СП (128,08 руб.): 83%*0.85 от ФОТ (181,55 руб.) | 0,2 | 13351,77 879,89 | 125,51 27,84 | 12346,37 |  | 2670,35 | 175,98 | 25,10 5,57 | 2469,27 | 29,11 | 5,82
17 | 301-0502 | Мойки чугунные эмалированные на два отделения с двумя чашами, с кронштейнами: размером 800х600х204 мм (компл.) | -2 | 1221,15 |  | 1221,15 |  | -2442,30 |  |  | -2442,30
18 | ТЕР17-01-001-21 Пр.рег.службы по тарифам ХМАО №44-нп от 08.07.2011 | Установка кабин душевых: с пластиковыми поддонами (10 компл.) КОЭФ. К ПОЗИЦИИ: ОЗП=1,15; ЭМ=1,25 к расх.; ЗПМ=1,25; ТЗ=1,15; ТЗМ=1,25 НР (207,43 руб.): 134%*0.9 от ФОТ (172 руб.) СП (121,35 руб.): 83%*0.85 от ФОТ (172 руб.) | 0,1 | 140743,46 1690,95 | 174,74 28,96 | 138877,77 |  | 14074,35 | 169,10 | 17,47 2,90 | 13887,78 | 55,94 | 5,59
19 | 301-1533 | Кабина душевая: 800х800х1975 мм с пластиковым поддоном (компл.) | -1 | 13877,52 |  | 13877,52 |  | -13877,52 |  |  | -13877,52
20 | ТЕР18-06-007-01 Пр.рег.службы по тарифам ХМАО №44-нп от 08.07.2011 | Установка фильтров диаметром: 25 мм,прим. охладителя пара (10 фильтров) КОЭФ. К ПОЗИЦИИ: ОЗП=1,15; ЭМ=1,25 к расх.; ЗПМ=1,25; ТЗ=1,15; ТЗМ=1,25 НР (100,75 руб.): 134%*0.9 от ФОТ (83,54 руб.) СП (58,94 руб.): 83%*0.85 от ФОТ (83,54 руб.) | 0,3 | 8818,88 277,98 | 114,65 0,51 | 8426,25 |  | 2645,66 | 83,39 | 34,40 0,15 | 2527,88 | 9,41 | 2,82
21 | 301-1213 | Фильтры для очистки воды в трубопроводах систем отопления диаметром: 25 мм (шт.) | -3 | 841,82 |  | 841,82 |  | -2525,46 |  |  | -2525,46
22 | ТЕР18-06-002-04 Пр.рег.службы по тарифам ХМАО №44-нп от 08.07.2011 | Установка грязевиков наружным диаметром патрубков: до 108 мм,прим.прочистки (1 шт.) КОЭФ. К ПОЗИЦИИ: ОЗП=1,15; ЭМ=1,25 к расх.; ЗПМ=1,25; ТЗ=1,15; ТЗМ=1,25 НР (1591,08 руб.): 134%*0.9 от ФОТ (1319,3 руб.) СП (930,77 руб.): 83%*0.85 от ФОТ (1319,3 руб.) | 10 | 2072,57 130,92 | 34,49 1,01 | 1907,16 |  | 20725,70 | 1309,20 | 344,90 10,10 | 19071,60 | 4,49 | 44,9
23 | 301-0260 | Грязевики из стальных электросварных и водогазопроводных труб с наружным диаметром входного патрубка: 108 мм, корпуса 377 мм (шт.) | -10 | 1440,26 |  | 1440,26 |  | -14402,60 |  |  | -14402,60
24 | 103-0210 | Трубы стальные электросварные прямошовные со снятой фаской из стали наружный диаметр: 377 мм, толщина стенки 7 мм (м) | -0,94 | 488,5 |  | 488,5 |  | -459,19 |  |  | -459,19
25 | ТЕР17-01-001-22 Пр.рег.службы по тарифам ХМАО №44-нп от 08.07.2011 | Установка трапов диаметром: 50 мм (10 компл.) КОЭФ. К ПОЗИЦИИ: ОЗП=1,15; ЭМ=1,25 к расх.; ЗПМ=1,25; ТЗ=1,15; ТЗМ=1,25 НР (42,74 руб.): 134%*0.9 от ФОТ (35,44 руб.) СП (25 руб.): 83%*0.85 от ФОТ (35,44 руб.) | 0,2 | 2497,16 175,9 | 20,45 1,3 | 2300,81 |  | 499,43 | 35,18 | 4,09 0,26 | 460,16 | 5,82 | 1,16
26 | 301-0635 | Трапы чугунные эмалированные с прямым отводом, с решеткой и резиновой пробкой: размером 260х140х110 мм (компл.) | -2 | 227,14 |  | 227,14 |  | -454,28 |  |  | -454,28
27 | ТЕР17-01-001-23 Пр.рег.службы по тарифам ХМАО №44-нп от 08.07.2011 | Установка трапов диаметром: 100 мм (10 компл.) КОЭФ. К ПОЗИЦИИ: ОЗП=1,15; ЭМ=1,25 к расх.; ЗПМ=1,25; ТЗ=1,15; ТЗМ=1,25 НР (37,3 руб.): 134%*0.9 от ФОТ (30,93 руб.) СП (21,82 руб.): 83%*0.85 от ФОТ (30,93 руб.) | 0,1 | 3261,82 304,89 | 42,51 4,35 | 2914,42 |  | 326,18 | 30,49 | 4,25 0,44 | 291,44 | 10,09 | 1,01
28 | 301-0637 | Трапы чугунные эмалированные с прямым отводом, с решеткой и резиновой пробкой: размером 355х200х142 мм, малые (компл.) | -1 | 286,47 |  | 286,47 |  | -286,47 |  |  | -286,47
29 | ТЕР16-04-001-02 Пр.рег.службы по тарифам ХМАО №44-нп от 08.07.2011 | Прокладка трубопроводов канализации из полиэтиленовых труб высокой плотности диаметром: 100 мм (100 м трубопровода) КОЭФ. К ПОЗИЦИИ: ОЗП=1,15; ЭМ=1,25 к расх.; ЗПМ=1,25; ТЗ=1,15; ТЗМ=1,25 НР (133,24 руб.): 134%*0.9 от ФОТ (110,48 руб.) СП (77,94 руб.): 83%*0.85 от ФОТ (110,48 руб.) | 0,05 | 14801,08 2206,67 | 54,23 3,05 | 12540,18 |  | 740,05 | 110,33 | 2,71 0,15 | 627,01 | 70,84 | 3,54
30 | 302-3340 | Трубопроводы канализации из полиэтиленовых труб высокой плотности с гильзами, диаметром: 100 мм (м) | -4,99 | 123,21 |  | 123,21 |  | -614,82 |  |  | -614,82
31 | ТЕР26-01-010-01 Пр.рег.службы по тарифам ХМАО №44-нп от 08.07.2011 | Изоляция трубопроводов: матами минераловатными прошивными безобкладочными и в обкладках марки 125, изделиями минераловатными с гофрированной структурой (1 м3 изоляции) КОЭФ. К ПОЗИЦИИ: ОЗП=1,15; ЭМ=1,25 к расх.; ЗПМ=1,25; ТЗ=1,15; ТЗМ=1,25 НР (219,97 руб.): 105%*0.9 от ФОТ (232,77 руб.) СП (138,5 руб.): 70%*0.85 от ФОТ (232,77 руб.) | 0,35 3,5*0,1 | 2267,47 665,07 | 101,68 | 1500,72 |  | 793,61 | 232,77 | 35,59 | 525,25 | 21,68 | 7,59
32 | 506-0878 | Листы алюминиевые, толщиной: 1 мм (кг) | -0,196 | 92,49 |  | 92,49 |  | -18,13 |  |  | -18,13
33 | 101-1876 | Сталь листовая оцинкованная толщиной листа: 0,8 мм (т) | -0,009275 | 18040 |  | 18040 |  | -167,32 |  |  | -167,32
34 | 104-0005 | Плиты из минеральной ваты: гофрированной структуры (м3) | -0,434 | 677,93 |  | 677,93 |  | -294,22 |  |  | -294,22
35 | ТЕР26-01-054-01 Пр.рег.службы по тарифам ХМАО №44-нп от 08.07.2011 | Обертывание поверхности изоляции рулонными материалами насухо с проклейкой швов (100 м2 поверхности покрытия изоляции) КОЭФ. К ПОЗИЦИИ: ОЗП=1,15; ЭМ=1,25 к расх.; ЗПМ=1,25; ТЗ=1,15; ТЗМ=1,25 НР (33 руб.): 105%*0.9 от ФОТ (34,92 руб.) СП (20,78 руб.): 70%*0.85 от ФОТ (34,92 руб.) | 0,035 | 2798,26 997,76 | 106,75 | 1693,75 |  | 97,94 | 34,92 | 3,74 | 59,28 | 36,78 | 1,29
36 | 101-0612 | Мастика клеящая морозостойкая битумно-масляная (т) | -0,00105 | 6019,2 |  | 6019,2 |  | -6,32 |  |  | -6,32
37 | 101-1794 | Бризол (1000 м2) | -0,004025 | 9204,01 |  | 9204,01 |  | -37,05 |  |  | -37,05
Раздел 2. Материалы, не учтенные ценником
38 | Реест цен | Унитаз с бачком с педальным спуском (шт) | 1 | 1470,79 |  | 1470,79 |  | 1470,79 |  |  | 1470,79
39 | Реест цен | Умывальник (шт) | 14 | 420,23 |  | 420,23 |  | 5883,22 |  |  | 5883,22
40 | Реест цен | Сифон СБУ (шт) | 14 | 32,22 |  | 32,22 |  | 451,08 |  |  | 451,08
41 | Реест цен | Мойка двойная нерж. МНП (шт) | 2 | 383,57 |  | 383,57 |  | 767,14 |  |  | 767,14
42 | Реест цен | Душевая кабина 8140 сатин (шт) | 1 | 2556,38 |  | 2556,38 |  | 2556,38 |  |  | 2556,38
43 | ТСЦ-507-2468 Пр.рег.службы по тарифам ХМАО №44-нп от 08.07.2011 | Узлы трубопроводов с установкой необходимых деталей из бесшовных труб, сталь 20, диаметром условного прохода: 150 мм, толщиной стенки 4,5 мм,прим.как установка охладителя пара (т) | 0,069 0,023*3 | 29425,17 |  | 29425,17 |  | 2030,34 |  |  | 2030,34
44 | Реест цен | Сифон двухоборотный Д50 (шт) | 1 | 32,8 |  | 32,8 |  | 32,80 |  |  | 32,80
45 | Реест цен | Труба ПП 110 (м) | 77 | 29 |  | 29 |  | 2233,00 |  |  | 2233,00
46 | Реест цен | Труба ПП 50 (м) | 24 | 11,22 |  | 11,22 |  | 269,28 |  |  | 269,28
47 | Реест цен | Ревизия ПП 110 (шт) | 1 | 151,87 |  | 151,87 |  | 151,87 |  |  | 151,87
48 | Реест цен | Труба 325х4 стальн. (м) | 1 | 7,74 |  | 7,74 |  | 7,74 |  |  | 7,74
49 | Реест цен | Заглушка ПП 110 (шт) | 10 | 4,06 |  | 4,06 |  | 40,60 |  |  | 40,60
50 | Реест цен | Противопож.муфта Огракс-ПМ 110 или эквивалент (шт) | 1 | 101,55 |  | 101,55 |  | 101,55 |  |  | 101,55
51 | Реест цен | Трап Т 50мП (шт) | 2 | 78,21 |  | 78,21 |  | 156,42 |  |  | 156,42
52 | Реест цен | Трап Т 100мП (шт) | 1 | 82,18 |  | 82,18 |  | 82,18 |  |  | 82,18
53 | Реест цен | Патрубок компенсационный (шт) | 5 | 17,28 |  | 17,28 |  | 86,40 |  |  | 86,40
54 | Реест цен | Тройник ПП 90 110х110х110 (шт) | 3 | 16,67 |  | 16,67 |  | 50,01 |  |  | 50,01
55 | Реест цен | Тройник ПП 90 110х50х110 (шт) | 16 | 11,63 |  | 11,63 |  | 186,08 |  |  | 186,08
56 | Реест цен | Тройник ПП 45 110х50х110 (шт) | 6 | 11,65 |  | 11,65 |  | 69,90 |  |  | 69,90
57 | Реест цен | Тройник ПП 45 110х110х110 (шт) | 9 | 16,99 |  | 16,99 |  | 152,91 |  |  | 152,91
58 | Реест цен | Тройник ПП 45 50х50х50 (шт) | 2 | 5,61 |  | 5,61 |  | 11,22 |  |  | 11,22
59 | Реест цен | Отвод ПП 90 Д110 (шт) | 9 | 8,7 |  | 8,7 |  | 78,30 |  |  | 78,30
60 | Реест цен | Отвод ПП 45 Д110 (шт) | 15 | 8,35 |  | 8,35 |  | 125,25 |  |  | 125,25
61 | Реест цен | Отвод ПП 90 Д50 (шт) | 8 | 2,95 |  | 2,95 |  | 23,60 |  |  | 23,60
62 | Реест цен | Отвод ПП 45 Д50 (шт) | 14 | 2,95 |  | 2,95 |  | 41,30 |  |  | 41,30
63 | Реест цен | Крест ПП 45 Д110х110х110х110 (шт) | 1 | 37,44 |  | 37,44 |  | 37,44 |  |  | 37,44
64 | Реест цен | Маты прошивные из мин.ваты М2-100 или эквивалент (м3) | 0,434 0,35*1,24 | 443,57 |  | 443,57 |  | 192,51 |  |  | 192,51
65 | Реест цен | Стеклопластик рулонный (м2) | 4,025 3,5*1,15 | 9,81 |  | 9,81 |  | 39,49 |  |  | 39,49
Итого прямые затраты по смете в ценах 2001г. | [7 empty] | 36221,36 | 6844,18 | 716,36 38,60 | 28660,85 |  | 225,32
Накладные расходы | [7 empty] | 8230,77
Сметная прибыль | [7 empty] | 4826,23
ВСЕГО по смете | [7 empty] | 49278,36 |  |  |  |  | 225,32