## Локальная смета
СОГЛАСОВАНО: | [10 empty] | УТВЕРЖДАЮ:
______________ | [10 empty] | ______________
" _____ " ________________ 2012 г. | [10 empty] | "______ " _______________2012 г.
(наименование стройки)
ЛОКАЛЬНЫЙ СМЕТНЫЙ РАСЧЕТ №
(локальная смета)
на | Пуконаладочные работы
(наименование работ и затрат, наименование объекта)
Основание:
| Сметная стоимость прочих _______________________________________________________________________________________________ |  | ___________________________477,511 |  | тыс. руб.
| Средства на оплату труда _______________________________________________________________________________________________ |  | ___________________________229,573 |  | тыс. руб.
| Сметная трудоемкость _______________________________________________________________________________________________ |  | _______________________________________________________________________________________________5327,55 |  | чел.час
Составлен(а) в текущих (прогнозных) ценах по состоянию на ______________
№ пп | Шифр и номер позиции норматива | Наименование работ и затрат, единица измерения | Количество | Стоимость единицы, руб. |  |  | Общая стоимость, руб. |  |  |  |  | Затраты труда рабочих, чел.-ч, не занятых обслуживанием машин |  | Общая масса обору-дования, т
|  |  |  | всего | эксплуатации машин | мате-риалы | обору-дования | Всего | оплаты труда | эксплуатации машин | мате-риалы
|  |  |  | оплаты труда | в т.ч. оплаты труда |  |  |  |  | в т.ч. оплаты труда |  | на единицу | всего
1 | 2 | 3 | 4 | 5 | 6 | 7 | 8 | 9 | 10 | 11 | 12 | 13 | 14 | 15
Раздел 1. Узел комерческого учета тепловой энергии водяного отопления
1 | ТЕРп02-01-001-01 Пр.рег.службы по тарифам ХМАО №44-нп от 08.07.2011 | Автоматизированная система управления I категории технической сложности с количеством каналов (Кобщ): 2 (1 система) НР (812,06 руб.): 68% от ФОТ (1194,2 руб.) СП (477,68 руб.): 40% от ФОТ (1194,2 руб.) | 2 | 597,1 597,1 |  |  |  | 1194,20 | 1194,20 |  |  | 13,4 | 26,8
2 | ТЕРп07-10-012-01 Пр.рег.службы по тарифам ХМАО №44-нп от 08.07.2011 | Регулировка теплопотребляющей системы здания, тепловая нагрузка: до 0,2 Гкал/ч (1 система) НР (5307,36 руб.): 68% от ФОТ (7804,94 руб.) СП (3121,98 руб.): 40% от ФОТ (7804,94 руб.) | 2 | 3902,47 3902,47 |  |  |  | 7804,94 | 7804,94 |  |  | 86 | 172
Раздел 2. Система электроснабжения
3 | ТЕРп01-11-011-01 Пр.рег.службы по тарифам ХМАО №44-нп от 08.07.2011 | Проверка наличия цепи между заземлителями и заземленными элементами (100 точек) НР (43,77 руб.): 68% от ФОТ (64,37 руб.) СП (25,75 руб.): 40% от ФОТ (64,37 руб.) | 0,1 | 643,68 643,68 |  |  |  | 64,37 | 64,37 |  |  | 16 | 1,6
4 | ТЕРп01-11-010-01 Пр.рег.службы по тарифам ХМАО №44-нп от 08.07.2011 | Измерение сопротивления растеканию тока: заземлителя (1 измерение) НР (41,04 руб.): 68% от ФОТ (60,35 руб.) СП (24,14 руб.): 40% от ФОТ (60,35 руб.) | 1 | 60,35 60,35 |  |  |  | 60,35 | 60,35 |  |  | 1,5 | 1,5
5 | ТЕРп01-11-013-01 Пр.рег.службы по тарифам ХМАО №44-нп от 08.07.2011 | Замер полного сопротивления цепи «фаза-нуль» (1 токоприемник) НР (36072,4 руб.): 68% от ФОТ (53047,65 руб.) СП (21219,06 руб.): 40% от ФОТ (53047,65 руб.) | 879 | 60,35 60,35 |  |  |  | 53047,65 | 53047,65 |  |  | 1,5 | 1318,5
6 | ТЕРп01-11-028-01 Пр.рег.службы по тарифам ХМАО №44-нп от 08.07.2011 | Измерение сопротивления изоляции мегаомметром: кабельных и других линий напряжением до 1 кВ, предназначенных для передачи электроэнергии к распределительным устройствам, щитам, шкафам, коммутационным аппаратам и электропотребителям (1 линия) НР (9617,31 руб.): 68% от ФОТ (14143,11 руб.) СП (5657,24 руб.): 40% от ФОТ (14143,11 руб.) | 879 | 16,09 16,09 |  |  |  | 14143,11 | 14143,11 |  |  | 0,4 | 351,6
7 | ТЕРп01-11-024-01 Пр.рег.службы по тарифам ХМАО №44-нп от 08.07.2011 | Фазировка электрической линии или трансформатора с сетью напряжением: до 1 кВ (1 фазировка) НР (82,07 руб.): 68% от ФОТ (120,69 руб.) СП (48,28 руб.): 40% от ФОТ (120,69 руб.) | 3 | 40,23 40,23 |  |  |  | 120,69 | 120,69 |  |  | 1 | 3
Раздел 3. Система вентиляции
8 | ТЕРп03-02-042-01 Пр.рег.службы по тарифам ХМАО №44-нп от 08.07.2011 | Насос центробежный при подаче: до 10 м3/ч (1 насос) НР (450,34 руб.): 68% от ФОТ (662,27 руб.) СП (264,91 руб.): 40% от ФОТ (662,27 руб.) | 1 | 662,27 662,27 |  |  |  | 662,27 | 662,27 |  |  | 16 | 16
9 | ТЕРп03-01-065-01 Пр.рег.службы по тарифам ХМАО №44-нп от 08.07.2011 | Узел технологический регулирования или защиты по параметрам температуры, относительной влажности, давления или расхода (1 узел) НР (1878,74 руб.): 68% от ФОТ (2762,85 руб.) СП (1105,14 руб.): 40% от ФОТ (2762,85 руб.) | 5 | 552,57 552,57 |  |  |  | 2762,85 | 2762,85 |  |  | 13 | 65
10 | ТЕРп03-01-002-01 Пр.рег.службы по тарифам ХМАО №44-нп от 08.07.2011 | Вентилятор осевой с входными элементами сети, установленный в воздуховоде, шахте, проеме или крышечного типа: № 4-8 (1 устройство) НР (1958,26 руб.): 68% от ФОТ (2879,8 руб.) СП (1151,92 руб.): 40% от ФОТ (2879,8 руб.) | 14 | 205,7 205,7 |  |  |  | 2879,80 | 2879,80 |  |  | 5 | 70
11 | ТЕРп03-01-002-13 Пр.рег.службы по тарифам ХМАО №44-нп от 08.07.2011 | Вентилятор радиальный (центробежный), диаметральный или крышный: до № 5 (1 устройство) НР (281,47 руб.): 68% от ФОТ (413,92 руб.) СП (165,57 руб.): 40% от ФОТ (413,92 руб.) | 2 | 206,96 206,96 |  |  |  | 413,92 | 413,92 |  |  | 5 | 10
12 | ТЕРп03-01-011-06 Пр.рег.службы по тарифам ХМАО №44-нп от 08.07.2011 | Регулировочно-запорное устройство: клапан огнезадерживающий (1 устройство) НР (3355,66 руб.): 68% от ФОТ (4934,79 руб.) СП (1973,92 руб.): 40% от ФОТ (4934,79 руб.) | 27 | 182,77 182,77 |  |  |  | 4934,79 | 4934,79 |  |  | 4,3 | 116,1
Раздел 4. Система безопасности
13 | ТЕРп02-01-001-13 Пр.рег.службы по тарифам ХМАО №44-нп от 08.07.2011 | Автоматизированная система управления I категории технической сложности с количеством каналов (Кобщ): 320 (1 система) НР (56056,48 руб.): 68% от ФОТ (82436 руб.) СП (32974,4 руб.): 40% от ФОТ (82436 руб.) | 1 | 82436 82436 |  |  |  | 82436,00 | 82436,00 |  |  | 1850 | 1850
14 | ТЕРп02-01-001-14 Пр.рег.службы по тарифам ХМАО №44-нп от 08.07.2011 | Автоматизированная система управления I категории технической сложности с количеством каналов (Кобщ): за каждый канал свыше 320 до 639 добавлять к расценке 02-01-001-13 (1 канал) НР (5661,49 руб.): 68% от ФОТ (8325,72 руб.) СП (3330,29 руб.): 40% от ФОТ (8325,72 руб.) | 36 | 231,27 231,27 |  |  |  | 8325,72 | 8325,72 |  |  | 5,19 | 186,84
15 | ТЕРп02-01-001-11 Пр.рег.службы по тарифам ХМАО №44-нп от 08.07.2011 | Автоматизированная система управления I категории технической сложности с количеством каналов (Кобщ): 160 (1 система) НР (29149,37 руб.): 68% от ФОТ (42866,72 руб.) СП (17146,69 руб.): 40% от ФОТ (42866,72 руб.) | 1 | 42866,72 42866,72 |  |  |  | 42866,72 | 42866,72 |  |  | 962 | 962
16 | ТЕРп02-01-001-12 Пр.рег.службы по тарифам ХМАО №44-нп от 08.07.2011 | Автоматизированная система управления I категории технической сложности с количеством каналов (Кобщ): за каждый канал свыше 160 до 319 добавлять к расценке 02-01-001-11 (1 канал) НР (2858,9 руб.): 68% от ФОТ (4204,27 руб.) СП (1681,71 руб.): 40% от ФОТ (4204,27 руб.) | 17 | 247,31 247,31 |  |  |  | 4204,27 | 4204,27 |  |  | 5,55 | 94,35
Раздел 5. Автоматизация
17 | ТЕРп02-01-001-01 Пр.рег.службы по тарифам ХМАО №44-нп от 08.07.2011 | Автоматизированная система управления I категории технической сложности с количеством каналов (Кобщ): 2 (1 система) НР (406,03 руб.): 68% от ФОТ (597,1 руб.) СП (238,84 руб.): 40% от ФОТ (597,1 руб.) | 1 | 597,1 597,1 |  |  |  | 597,10 | 597,10 |  |  | 13,4 | 13,4
18 | ТЕРп02-01-001-02 Пр.рег.службы по тарифам ХМАО №44-нп от 08.07.2011 | Автоматизированная система управления I категории технической сложности с количеством каналов (Кобщ): за каждый канал свыше 2 до 9 добавлять к расценке 02-01-001-01 (1 канал) НР (1172,63 руб.): 68% от ФОТ (1724,46 руб.) СП (689,78 руб.): 40% от ФОТ (1724,46 руб.) | 6 | 287,41 287,41 |  |  |  | 1724,46 | 1724,46 |  |  | 6,45 | 38,7
Раздел 6. Лифт пассажирский
19 | ТЕРп01-11-028-01 Пр.рег.службы по тарифам ХМАО №44-нп от 08.07.2011 | Измерение сопротивления изоляции мегаомметром: кабельных и других линий напряжением до 1 кВ, предназначенных для передачи электроэнергии к распределительным устройствам, щитам, шкафам, коммутационным аппаратам и электропотребителям (1 линия) НР (21,88 руб.): 68% от ФОТ (32,18 руб.) СП (12,87 руб.): 40% от ФОТ (32,18 руб.) | 2 | 16,09 16,09 |  |  |  | 32,18 | 32,18 |  |  | 0,4 | 0,8
20 | ТЕРп01-11-011-01 Пр.рег.службы по тарифам ХМАО №44-нп от 08.07.2011 | Проверка наличия цепи между заземлителями и заземленными элементами (100 точек) НР (70,03 руб.): 68% от ФОТ (102,99 руб.) СП (41,2 руб.): 40% от ФОТ (102,99 руб.) | 0,16 | 643,68 643,68 |  |  |  | 102,99 | 102,99 |  |  | 16 | 2,56
21 | ТЕРп02-01-001-01 Пр.рег.службы по тарифам ХМАО №44-нп от 08.07.2011 | Автоматизированная система управления I категории технической сложности с количеством каналов (Кобщ): 2 (1 система) НР (812,06 руб.): 68% от ФОТ (1194,2 руб.) СП (477,68 руб.): 40% от ФОТ (1194,2 руб.) | 2 | 597,1 597,1 |  |  |  | 1194,20 | 1194,20 |  |  | 13,4 | 26,8
Итого прямые затраты по смете в ценах 2001г. | [7 empty] | 229572,58 | 229572,58 |  |  |  | 5327,55
Накладные расходы | [7 empty] | 156109,35
Сметная прибыль | [7 empty] | 91829,03
ВСЕГО по смете | [7 empty] | 477510,96 |  |  |  |  | 5327,55