## Локальная смета
СОГЛАСОВАНО: | [10 empty] | УТВЕРЖДАЮ:
______________ | [10 empty] | ______________
" _____ " ________________ 2012 г. | [10 empty] | "______ " _______________2012 г.
(наименование стройки)
ЛОКАЛЬНЫЙ СМЕТНЫЙ РАСЧЕТ №
(локальная смета)
на | 02-01-02 Общестроительные работы
(наименование работ и затрат, наименование объекта)
Основание:
| Сметная стоимость строительных работ _______________________________________________________________________________________________ |  | ___________________________3598,510 |  | тыс. руб.
| Средства на оплату труда _______________________________________________________________________________________________ |  | ___________________________525,368 |  | тыс. руб.
| Сметная трудоемкость _______________________________________________________________________________________________ |  | _______________________________________________________________________________________________18084,21 |  | чел.час
Составлен(а) в текущих (прогнозных) ценах по состоянию на ______________
№ пп | Шифр и номер позиции норматива | Наименование работ и затрат, единица измерения | Количество | Стоимость единицы, руб. |  |  | Общая стоимость, руб. |  |  |  |  | Затраты труда рабочих, чел.-ч, не занятых обслуживанием машин |  | Общая масса обору-дования, т
|  |  |  | всего | эксплуатации машин | мате-риалы | обору-дования | Всего | оплаты труда | эксплуатации машин | мате-риалы
|  |  |  | оплаты труда | в т.ч. оплаты труда |  |  |  |  | в т.ч. оплаты труда |  | на единицу | всего
1 | 2 | 3 | 4 | 5 | 6 | 7 | 8 | 9 | 10 | 11 | 12 | 13 | 14 | 15
Раздел 1. Строительные работы
Фасад
1 | ТЕР15-01-064-01 Пр.рег.службы по тарифам ХМАО №44-нп от 08.07.2011 | Облицовка стен фасадов зданий искусственными плитами типа <ФАССТ> или эквивалент на металлическом каркасе (100 м2 поверхности облицовки) КОЭФ. К ПОЗИЦИИ: ОЗП=1,15; ЭМ=1,25 к расх.; ЗПМ=1,25; ТЗ=1,15; ТЗМ=1,25 НР (124319,95 руб.): 110%*0.9 от ФОТ (125575,71 руб.) СП (58706,64 руб.): 55%*0.85 от ФОТ (125575,71 руб.) | 13,35 | 44121,12 9386,42 | 214,78 20 | 34519,92 |  | 589016,95 | 125308,71 | 2867,31 267,00 | 460840,93 | 310,5 | 4145,18
Полы на отм. -2,700
Тип 1
2 | ТЕР11-01-001-02 Пр.рег.службы по тарифам ХМАО №44-нп от 08.07.2011 | Уплотнение грунта: щебнем (100 м2 площади уплотнения) КОЭФ. К ПОЗИЦИИ: ОЗП=1,15; ЭМ=1,25 к расх.; ЗПМ=1,25; ТЗ=1,15; ТЗМ=1,25 НР (590,55 руб.): 129%*0.9 от ФОТ (508,66 руб.) СП (324,27 руб.): 75%*0.85 от ФОТ (508,66 руб.) | 1,898 | 1419,44 233,24 | 196,1 34,76 | 990,1 |  | 2694,10 | 442,69 | 372,20 65,97 | 1879,21 | 8,855 | 16,81
3 | ТЕР11-01-002-09 Пр.рег.службы по тарифам ХМАО №44-нп от 08.07.2011 | Устройство подстилающих слоев: бетонных (1 м3 подстилающего слоя) КОЭФ. К ПОЗИЦИИ: ОЗП=1,15; ЭМ=1,25 к расх.; ЗПМ=1,25; ТЗ=1,15; ТЗМ=1,25 НР (2442,88 руб.): 129%*0.9 от ФОТ (2104,12 руб.) СП (1341,38 руб.): 75%*0.85 от ФОТ (2104,12 руб.) | 18,98 189,8*0,1 | 959,12 110,86 | 0,48 | 847,78 |  | 18204,10 | 2104,12 | 9,11 | 16090,87 | 4,209 | 79,89
4 | ТЕР06-01-015-10 Пр.рег.службы по тарифам ХМАО №44-нп от 08.07.2011 | Армирование подстилающих слоев и набетонок (1 т) КОЭФ. К ПОЗИЦИИ: ОЗП=1,15; ЭМ=1,25 к расх.; ЗПМ=1,25; ТЗ=1,15; ТЗМ=1,25 НР (23,69 руб.): 110%*0.9 от ФОТ (23,93 руб.) СП (13,22 руб.): 65%*0.85 от ФОТ (23,93 руб.) | 0,058 | 7884,53 404,54 | 89,78 8,14 | 7390,21 |  | 457,30 | 23,46 | 5,21 0,47 | 428,63 | 14,536 | 0,84
5 | ТЕР11-01-011-05 Пр.рег.службы по тарифам ХМАО №44-нп от 08.07.2011 | Устройство стяжек: легкобетонных толщиной 20 мм (100 м2 стяжки) КОЭФ. К ПОЗИЦИИ: ОЗП=1,15; ЭМ=1,25 к расх.; ЗПМ=1,25; ТЗ=1,15; ТЗМ=1,25 НР (3328,09 руб.): 129%*0.9 от ФОТ (2866,57 руб.) СП (1827,44 руб.): 75%*0.85 от ФОТ (2866,57 руб.) | 1,898 | 3225,95 1455,08 | 117,53 55,23 | 1653,34 |  | 6122,85 | 2761,74 | 223,07 104,83 | 3138,04 | 57,7645 | 109,64
6 | ТЕР11-01-011-06 Пр.рег.службы по тарифам ХМАО №44-нп от 08.07.2011 | Устройство стяжек: на каждые 5 мм изменения толщины стяжки добавлять или исключать к расценке 11-01-011-05,добавлять до толщ. 100 мм (100 м2 стяжки) КОЭФ. К ПОЗИЦИИ: ОЗП=16; ЭМ=16 к расх.; ЗПМ=16; МАТ=16 к расх.; ТЗ=16; ТЗМ=16; ОЗП=1,15; ЭМ=1,25 к расх.; ЗПМ=1,25; ТЗ=1,15; ТЗМ=1,25 НР (833,04 руб.): 129%*0.9 от ФОТ (717,52 руб.) СП (457,42 руб.): 75%*0.85 от ФОТ (717,52 руб.) | 1,898 | 7133,4 231,84 | 323 146,2 | 6578,56 |  | 13539,19 | 440,03 | 613,05 277,49 | 12486,11 | 9,2 | 17,46
7 | ТЕР11-01-004-01 Пр.рег.службы по тарифам ХМАО №44-нп от 08.07.2011 | Устройство гидроизоляции оклеечной рулонными материалами: на мастике Битуминоль, первый слой (100 м2 изолируемой поверхности) КОЭФ. К ПОЗИЦИИ: ОЗП=1,15; ЭМ=1,25 к расх.; ЗПМ=1,25; ТЗ=1,15; ТЗМ=1,25 НР (4182,43 руб.): 129%*0.9 от ФОТ (3602,44 руб.) СП (2296,56 руб.): 75%*0.85 от ФОТ (3602,44 руб.) | 1,898 | 5819,21 1881,06 | 747,91 16,96 | 3190,24 |  | 11044,86 | 3570,25 | 1419,53 32,19 | 6055,08 | 53,107 | 100,8
8 | ТЕР11-01-004-02 Пр.рег.службы по тарифам ХМАО №44-нп от 08.07.2011 | Устройство гидроизоляции оклеечной рулонными материалами: на мастике Битуминоль, последующий слой (100 м2 изолируемой поверхности) КОЭФ. К ПОЗИЦИИ: ОЗП=1,15; ЭМ=1,25 к расх.; ЗПМ=1,25; ТЗ=1,15; ТЗМ=1,25 НР (2522,7 руб.): 129%*0.9 от ФОТ (2172,87 руб.) СП (1385,2 руб.): 75%*0.85 от ФОТ (2172,87 руб.) | 1,898 | 3706,69 1134,82 | 368,01 10 | 2203,86 |  | 7035,30 | 2153,89 | 698,48 18,98 | 4182,93 | 32,039 | 60,81
9 | ТЕР11-01-011-05 Пр.рег.службы по тарифам ХМАО №44-нп от 08.07.2011 | Устройство стяжек: легкобетонных толщиной 20 мм (100 м2 стяжки) КОЭФ. К ПОЗИЦИИ: ОЗП=1,15; ЭМ=1,25 к расх.; ЗПМ=1,25; ТЗ=1,15; ТЗМ=1,25 НР (3328,09 руб.): 129%*0.9 от ФОТ (2866,57 руб.) СП (1827,44 руб.): 75%*0.85 от ФОТ (2866,57 руб.) | 1,898 | 3225,95 1455,08 | 117,53 55,23 | 1653,34 |  | 6122,85 | 2761,74 | 223,07 104,83 | 3138,04 | 57,7645 | 109,64
10 | ТЕР11-01-011-06 Пр.рег.службы по тарифам ХМАО №44-нп от 08.07.2011 | Устройство стяжек: на каждые 5 мм изменения толщины стяжки добавлять или исключать к расценке 11-01-011-05,добавлять до толщ. 50 мм (100 м2 стяжки) КОЭФ. К ПОЗИЦИИ: ОЗП=6; ЭМ=6 к расх.; ЗПМ=6; МАТ=6 к расх.; ТЗ=6; ТЗМ=6; ОЗП=1,15; ЭМ=1,25 к расх.; ЗПМ=1,25; ТЗ=1,15; ТЗМ=1,25 НР (312,4 руб.): 129%*0.9 от ФОТ (269,08 руб.) СП (171,54 руб.): 75%*0.85 от ФОТ (269,08 руб.) | 1,898 | 2675,03 86,94 | 121,13 54,83 | 2466,96 |  | 5077,21 | 165,01 | 229,90 104,07 | 4682,30 | 3,45 | 6,55
11 | ТЕР11-01-011-01 Пр.рег.службы по тарифам ХМАО №44-нп от 08.07.2011 | Устройство стяжек: цементных толщиной 20 мм (100 м2 стяжки) КОЭФ. К ПОЗИЦИИ: ОЗП=1,15; ЭМ=1,25 к расх.; ЗПМ=1,25; ТЗ=1,15; ТЗМ=1,25 НР (2620,78 руб.): 129%*0.9 от ФОТ (2257,35 руб.) СП (1439,06 руб.): 75%*0.85 от ФОТ (2257,35 руб.) | 1,898 | 3016,07 1134,1 | 117,16 55,23 | 1764,81 |  | 5724,50 | 2152,52 | 222,37 104,83 | 3349,61 | 45,4365 | 86,24
12 | ТЕР11-01-011-02 Пр.рег.службы по тарифам ХМАО №44-нп от 08.07.2011 | Устройство стяжек: на каждые 5 мм изменения толщины стяжки добавлять к расценке 11-01-011-01 до толщ. 30 мм (100 м2 стяжки) КОЭФ. К ПОЗИЦИИ: ОЗП=2; ЭМ=2 к расх.; ЗПМ=2; МАТ=2 к расх.; ТЗ=2; ТЗМ=2; ОЗП=1,15; ЭМ=1,25 к расх.; ЗПМ=1,25; ТЗ=1,15; ТЗМ=1,25 НР (103,53 руб.): 129%*0.9 от ФОТ (89,17 руб.) СП (56,85 руб.): 75%*0.85 от ФОТ (89,17 руб.) | 1,898 | 947,12 28,7 | 40,38 18,28 | 878,04 |  | 1797,63 | 54,47 | 76,64 34,70 | 1666,52 | 1,15 | 2,18
13 | ТЕР11-01-027-03 Пр.рег.службы по тарифам ХМАО №44-нп от 08.07.2011 | Устройство покрытий на цементном растворе из плиток: керамических для полов одноцветных с красителем (100 м2 покрытия) КОЭФ. К ПОЗИЦИИ: ОЗП=1,15; ЭМ=1,25 к расх.; ЗПМ=1,25; ТЗ=1,15; ТЗМ=1,25 НР (8588,58 руб.): 129%*0.9 от ФОТ (7397,57 руб.) СП (4715,95 руб.): 75%*0.85 от ФОТ (7397,57 руб.) | 1,898 | 13556,49 3783,91 | 329,18 113,65 | 9443,4 |  | 25730,22 | 7181,86 | 624,78 215,71 | 17923,58 | 137,747 | 261,44
Тип 2
14 | ТЕР11-01-001-02 Пр.рег.службы по тарифам ХМАО №44-нп от 08.07.2011 | Уплотнение грунта: щебнем (100 м2 площади уплотнения) КОЭФ. К ПОЗИЦИИ: ОЗП=1,15; ЭМ=1,25 к расх.; ЗПМ=1,25; ТЗ=1,15; ТЗМ=1,25 НР (351,28 руб.): 129%*0.9 от ФОТ (302,57 руб.) СП (192,89 руб.): 75%*0.85 от ФОТ (302,57 руб.) | 1,129 | 1419,44 233,24 | 196,1 34,76 | 990,1 |  | 1602,55 | 263,33 | 221,40 39,24 | 1117,82 | 8,855 | 10
15 | ТЕР11-01-002-09 Пр.рег.службы по тарифам ХМАО №44-нп от 08.07.2011 | Устройство подстилающих слоев: бетонных (1 м3 подстилающего слоя) КОЭФ. К ПОЗИЦИИ: ОЗП=1,15; ЭМ=1,25 к расх.; ЗПМ=1,25; ТЗ=1,15; ТЗМ=1,25 НР (1453,12 руб.): 129%*0.9 от ФОТ (1251,61 руб.) СП (797,9 руб.): 75%*0.85 от ФОТ (1251,61 руб.) | 11,29 112,9*0,1 | 959,12 110,86 | 0,48 | 847,78 |  | 10828,46 | 1251,61 | 5,42 | 9571,43 | 4,209 | 47,52
16 | ТЕР06-01-015-10 Пр.рег.службы по тарифам ХМАО №44-нп от 08.07.2011 | Армирование подстилающих слоев и набетонок (1 т) КОЭФ. К ПОЗИЦИИ: ОЗП=1,15; ЭМ=1,25 к расх.; ЗПМ=1,25; ТЗ=1,15; ТЗМ=1,25 НР (14,1 руб.): 110%*0.9 от ФОТ (14,24 руб.) СП (7,87 руб.): 65%*0.85 от ФОТ (14,24 руб.) | 0,0345 | 7884,53 404,54 | 89,78 8,14 | 7390,21 |  | 272,02 | 13,96 | 3,10 0,28 | 254,96 | 14,536 | 0,5
17 | ТЕР11-01-011-05 Пр.рег.службы по тарифам ХМАО №44-нп от 08.07.2011 | Устройство стяжек: легкобетонных толщиной 20 мм (100 м2 стяжки) КОЭФ. К ПОЗИЦИИ: ОЗП=1,15; ЭМ=1,25 к расх.; ЗПМ=1,25; ТЗ=1,15; ТЗМ=1,25 НР (1979,67 руб.): 129%*0.9 от ФОТ (1705,14 руб.) СП (1087,03 руб.): 75%*0.85 от ФОТ (1705,14 руб.) | 1,129 | 3225,95 1455,08 | 117,53 55,23 | 1653,34 |  | 3642,10 | 1642,79 | 132,69 62,35 | 1866,62 | 57,7645 | 65,22
18 | ТЕР11-01-011-06 Пр.рег.службы по тарифам ХМАО №44-нп от 08.07.2011 | Устройство стяжек: на каждые 5 мм изменения толщины стяжки добавлять или исключать к расценке 11-01-011-05,добавлять до толщ. 100 мм (100 м2 стяжки) КОЭФ. К ПОЗИЦИИ: ОЗП=16; ЭМ=16 к расх.; ЗПМ=16; МАТ=16 к расх.; ТЗ=16; ТЗМ=16; ОЗП=1,15; ЭМ=1,25 к расх.; ЗПМ=1,25; ТЗ=1,15; ТЗМ=1,25 НР (495,53 руб.): 129%*0.9 от ФОТ (426,81 руб.) СП (272,09 руб.): 75%*0.85 от ФОТ (426,81 руб.) | 1,129 | 7133,4 231,84 | 323 146,2 | 6578,56 |  | 8053,61 | 261,75 | 364,67 165,06 | 7427,19 | 9,2 | 10,39
19 | ТЕР11-01-004-01 Пр.рег.службы по тарифам ХМАО №44-нп от 08.07.2011 | Устройство гидроизоляции оклеечной рулонными материалами: на мастике , первый слой (100 м2 изолируемой поверхности) КОЭФ. К ПОЗИЦИИ: ОЗП=1,15; ЭМ=1,25 к расх.; ЗПМ=1,25; ТЗ=1,15; ТЗМ=1,25 НР (2487,87 руб.): 129%*0.9 от ФОТ (2142,87 руб.) СП (1366,08 руб.): 75%*0.85 от ФОТ (2142,87 руб.) | 1,129 | 5819,21 1881,06 | 747,91 16,96 | 3190,24 |  | 6569,89 | 2123,72 | 844,39 19,15 | 3601,78 | 53,107 | 59,96
20 | ТЕР11-01-004-02 Пр.рег.службы по тарифам ХМАО №44-нп от 08.07.2011 | Устройство гидроизоляции оклеечной рулонными материалами: на мастике , последующий слой (100 м2 изолируемой поверхности) КОЭФ. К ПОЗИЦИИ: ОЗП=1,15; ЭМ=1,25 к расх.; ЗПМ=1,25; ТЗ=1,15; ТЗМ=1,25 НР (1500,59 руб.): 129%*0.9 от ФОТ (1292,5 руб.) СП (823,97 руб.): 75%*0.85 от ФОТ (1292,5 руб.) | 1,129 | 3706,69 1134,82 | 368,01 10 | 2203,86 |  | 4184,85 | 1281,21 | 415,48 11,29 | 2488,16 | 32,039 | 36,17
21 | ТЕР11-01-011-05 Пр.рег.службы по тарифам ХМАО №44-нп от 08.07.2011 | Устройство стяжек: легкобетонных толщиной 20 мм (100 м2 стяжки) КОЭФ. К ПОЗИЦИИ: ОЗП=1,15; ЭМ=1,25 к расх.; ЗПМ=1,25; ТЗ=1,15; ТЗМ=1,25 НР (1979,67 руб.): 129%*0.9 от ФОТ (1705,14 руб.) СП (1087,03 руб.): 75%*0.85 от ФОТ (1705,14 руб.) | 1,129 | 3225,95 1455,08 | 117,53 55,23 | 1653,34 |  | 3642,10 | 1642,79 | 132,69 62,35 | 1866,62 | 57,7645 | 65,22
22 | ТЕР11-01-011-06 Пр.рег.службы по тарифам ХМАО №44-нп от 08.07.2011 | Устройство стяжек: на каждые 5 мм изменения толщины стяжки добавлять или исключать к расценке 11-01-011-05,добавлять до толщ. 50 мм (100 м2 стяжки) КОЭФ. К ПОЗИЦИИ: ОЗП=6; ЭМ=6 к расх.; ЗПМ=6; МАТ=6 к расх.; ТЗ=6; ТЗМ=6; ОЗП=1,15; ЭМ=1,25 к расх.; ЗПМ=1,25; ТЗ=1,15; ТЗМ=1,25 НР (185,83 руб.): 129%*0.9 от ФОТ (160,06 руб.) СП (102,04 руб.): 75%*0.85 от ФОТ (160,06 руб.) | 1,129 | 2675,03 86,94 | 121,13 54,83 | 2466,96 |  | 3020,11 | 98,16 | 136,76 61,90 | 2785,19 | 3,45 | 3,9
23 | ТЕР11-01-004-01 Пр.рег.службы по тарифам ХМАО №44-нп от 08.07.2011 | Устройство гидроизоляции оклеечной рулонными материалами: на мастике , первый слой (100 м2 изолируемой поверхности) КОЭФ. К ПОЗИЦИИ: ОЗП=1,15; ЭМ=1,25 к расх.; ЗПМ=1,25; ТЗ=1,15; ТЗМ=1,25 НР (2487,87 руб.): 129%*0.9 от ФОТ (2142,87 руб.) СП (1366,08 руб.): 75%*0.85 от ФОТ (2142,87 руб.) | 1,129 | 5819,21 1881,06 | 747,91 16,96 | 3190,24 |  | 6569,89 | 2123,72 | 844,39 19,15 | 3601,78 | 53,107 | 59,96
24 | 101-1742 | Толь с крупнозернистой посыпкой гидроизоляционный (м2) | -131 | 10,34 |  | 10,34 |  | -1354,54 |  |  | -1354,54
25 | ТЕР11-01-004-02 Пр.рег.службы по тарифам ХМАО №44-нп от 08.07.2011 | Устройство гидроизоляции оклеечной рулонными материалами: на мастике Битуминоль, последующий слой (100 м2 изолируемой поверхности) КОЭФ. К ПОЗИЦИИ: ОЗП=1,15; ЭМ=1,25 к расх.; ЗПМ=1,25; ТЗ=1,15; ТЗМ=1,25 НР (1500,59 руб.): 129%*0.9 от ФОТ (1292,5 руб.) СП (823,97 руб.): 75%*0.85 от ФОТ (1292,5 руб.) | 1,129 | 3706,69 1134,82 | 368,01 10 | 2203,86 |  | 4184,85 | 1281,21 | 415,48 11,29 | 2488,16 | 32,039 | 36,17
26 | 101-1742 | Толь с крупнозернистой посыпкой гидроизоляционный (м2) | -131 | 10,34 |  | 10,34 |  | -1354,54 |  |  | -1354,54
27 | ТСЦ-101-1564 Пр.рег.службы по тарифам ХМАО №44-нп от 08.07.2011 | Гидроизол (м2) | 262 131+131 | 12,77 |  | 12,77 |  | 3345,74 |  |  | 3345,74
28 | ТЕР11-01-011-01 Пр.рег.службы по тарифам ХМАО №44-нп от 08.07.2011 | Устройство стяжек: цементных толщиной 20 мм (100 м2 стяжки) КОЭФ. К ПОЗИЦИИ: ОЗП=1,15; ЭМ=1,25 к расх.; ЗПМ=1,25; ТЗ=1,15; ТЗМ=1,25 НР (1558,93 руб.): 129%*0.9 от ФОТ (1342,75 руб.) СП (856 руб.): 75%*0.85 от ФОТ (1342,75 руб.) | 1,129 | 3016,07 1134,1 | 117,16 55,23 | 1764,81 |  | 3405,14 | 1280,40 | 132,27 62,35 | 1992,47 | 45,4365 | 51,3
29 | ТЕР11-01-011-02 Пр.рег.службы по тарифам ХМАО №44-нп от 08.07.2011 | Устройство стяжек: на каждые 5 мм изменения толщины стяжки добавлять к расценке 11-01-011-01 до толщ. 30 мм (100 м2 стяжки) КОЭФ. К ПОЗИЦИИ: ОЗП=2; ЭМ=2 к расх.; ЗПМ=2; МАТ=2 к расх.; ТЗ=2; ТЗМ=2; ОЗП=1,15; ЭМ=1,25 к расх.; ЗПМ=1,25; ТЗ=1,15; ТЗМ=1,25 НР (61,58 руб.): 129%*0.9 от ФОТ (53,04 руб.) СП (33,81 руб.): 75%*0.85 от ФОТ (53,04 руб.) | 1,129 | 947,12 28,7 | 40,38 18,28 | 878,04 |  | 1069,30 | 32,40 | 45,59 20,64 | 991,31 | 1,15 | 1,3
30 | ТЕР11-01-027-03 Пр.рег.службы по тарифам ХМАО №44-нп от 08.07.2011 | Устройство покрытий на цементном растворе из плиток: керамических для полов одноцветных с красителем (100 м2 покрытия) КОЭФ. К ПОЗИЦИИ: ОЗП=1,15; ЭМ=1,25 к расх.; ЗПМ=1,25; ТЗ=1,15; ТЗМ=1,25 НР (5108,79 руб.): 129%*0.9 от ФОТ (4400,34 руб.) СП (2805,22 руб.): 75%*0.85 от ФОТ (4400,34 руб.) | 1,129 | 13556,49 3783,91 | 329,18 113,65 | 9443,4 |  | 15305,28 | 4272,03 | 371,64 128,31 | 10661,61 | 137,747 | 155,52
Тип 3
31 | ТЕР11-01-001-02 Пр.рег.службы по тарифам ХМАО №44-нп от 08.07.2011 | Уплотнение грунта: щебнем (100 м2 площади уплотнения) КОЭФ. К ПОЗИЦИИ: ОЗП=1,15; ЭМ=1,25 к расх.; ЗПМ=1,25; ТЗ=1,15; ТЗМ=1,25 НР (761,07 руб.): 129%*0.9 от ФОТ (655,53 руб.) СП (417,9 руб.): 75%*0.85 от ФОТ (655,53 руб.) | 2,446 | 1419,44 233,24 | 196,1 34,76 | 990,1 |  | 3471,95 | 570,51 | 479,66 85,02 | 2421,78 | 8,855 | 21,66
32 | ТЕР11-01-002-09 Пр.рег.службы по тарифам ХМАО №44-нп от 08.07.2011 | Устройство подстилающих слоев: бетонных (1 м3 подстилающего слоя) КОЭФ. К ПОЗИЦИИ: ОЗП=1,15; ЭМ=1,25 к расх.; ЗПМ=1,25; ТЗ=1,15; ТЗМ=1,25 НР (3148,21 руб.): 129%*0.9 от ФОТ (2711,64 руб.) СП (1728,67 руб.): 75%*0.85 от ФОТ (2711,64 руб.) | 24,46 244,6*0,1 | 959,12 110,86 | 0,48 | 847,78 |  | 23460,08 | 2711,64 | 11,74 | 20736,70 | 4,209 | 102,95
33 | ТЕР06-01-015-10 Пр.рег.службы по тарифам ХМАО №44-нп от 08.07.2011 | Армирование подстилающих слоев и набетонок (1 т) КОЭФ. К ПОЗИЦИИ: ОЗП=1,15; ЭМ=1,25 к расх.; ЗПМ=1,25; ТЗ=1,15; ТЗМ=1,25 НР (30,52 руб.): 110%*0.9 от ФОТ (30,83 руб.) СП (17,03 руб.): 65%*0.85 от ФОТ (30,83 руб.) | 0,0747 | 7884,53 404,54 | 89,78 8,14 | 7390,21 |  | 588,97 | 30,22 | 6,71 0,61 | 552,04 | 14,536 | 1,09
34 | ТЕР11-01-011-05 Пр.рег.службы по тарифам ХМАО №44-нп от 08.07.2011 | Устройство стяжек: легкобетонных толщиной 20 мм (100 м2 стяжки) КОЭФ. К ПОЗИЦИИ: ОЗП=1,15; ЭМ=1,25 к расх.; ЗПМ=1,25; ТЗ=1,15; ТЗМ=1,25 НР (4288,99 руб.): 129%*0.9 от ФОТ (3694,22 руб.) СП (2355,07 руб.): 75%*0.85 от ФОТ (3694,22 руб.) | 2,446 | 3225,95 1455,08 | 117,53 55,23 | 1653,34 |  | 7890,67 | 3559,13 | 287,48 135,09 | 4044,06 | 57,7645 | 141,29
35 | ТЕР11-01-011-06 Пр.рег.службы по тарифам ХМАО №44-нп от 08.07.2011 | Устройство стяжек: на каждые 5 мм изменения толщины стяжки добавлять или исключать к расценке 11-01-011-05,добавлять до толщ. 100 мм (100 м2 стяжки) КОЭФ. К ПОЗИЦИИ: ОЗП=16; ЭМ=16 к расх.; ЗПМ=16; МАТ=16 к расх.; ТЗ=16; ТЗМ=16; ОЗП=1,15; ЭМ=1,25 к расх.; ЗПМ=1,25; ТЗ=1,15; ТЗМ=1,25 НР (1073,57 руб.): 129%*0.9 от ФОТ (924,69 руб.) СП (589,49 руб.): 75%*0.85 от ФОТ (924,69 руб.) | 2,446 | 7133,4 231,84 | 323 146,2 | 6578,56 |  | 17448,30 | 567,08 | 790,06 357,61 | 16091,16 | 9,2 | 22,5
36 | ТЕР11-01-004-01 Пр.рег.службы по тарифам ХМАО №44-нп от 08.07.2011 | Устройство гидроизоляции оклеечной рулонными материалами: на мастике Битуминоль, первый слой-Гидротекс (100 м2 изолируемой поверхности) КОЭФ. К ПОЗИЦИИ: ОЗП=1,15; ЭМ=1,25 к расх.; ЗПМ=1,25; ТЗ=1,15; ТЗМ=1,25 НР (5390 руб.): 129%*0.9 от ФОТ (4642,55 руб.) СП (2959,63 руб.): 75%*0.85 от ФОТ (4642,55 руб.) | 2,446 | 5819,21 1881,06 | 747,91 16,96 | 3190,24 |  | 14233,79 | 4601,07 | 1829,39 41,48 | 7803,33 | 53,107 | 129,9
37 | ТЕР11-01-004-02 Пр.рег.службы по тарифам ХМАО №44-нп от 08.07.2011 | Устройство гидроизоляции оклеечной рулонными материалами: на мастике Битуминоль, последующий слой-Гидротекс (100 м2 изолируемой поверхности) КОЭФ. К ПОЗИЦИИ: ОЗП=1,15; ЭМ=1,25 к расх.; ЗПМ=1,25; ТЗ=1,15; ТЗМ=1,25 НР (3251,07 руб.): 129%*0.9 от ФОТ (2800,23 руб.) СП (1785,15 руб.): 75%*0.85 от ФОТ (2800,23 руб.) | 2,446 | 3706,69 1134,82 | 368,01 10 | 2203,86 |  | 9066,56 | 2775,77 | 900,15 24,46 | 5390,64 | 32,039 | 78,37
38 | ТЕР11-01-011-05 Пр.рег.службы по тарифам ХМАО №44-нп от 08.07.2011 | Устройство стяжек: легкобетонных толщиной 20 мм (100 м2 стяжки) КОЭФ. К ПОЗИЦИИ: ОЗП=1,15; ЭМ=1,25 к расх.; ЗПМ=1,25; ТЗ=1,15; ТЗМ=1,25 НР (4288,99 руб.): 129%*0.9 от ФОТ (3694,22 руб.) СП (2355,07 руб.): 75%*0.85 от ФОТ (3694,22 руб.) | 2,446 | 3225,95 1455,08 | 117,53 55,23 | 1653,34 |  | 7890,67 | 3559,13 | 287,48 135,09 | 4044,06 | 57,7645 | 141,29
39 | ТЕР11-01-011-06 Пр.рег.службы по тарифам ХМАО №44-нп от 08.07.2011 | Устройство стяжек: на каждые 5 мм изменения толщины стяжки добавлять или исключать к расценке 11-01-011-05,добавлять до толщ. 50 мм (100 м2 стяжки) КОЭФ. К ПОЗИЦИИ: ОЗП=6; ЭМ=6 к расх.; ЗПМ=6; МАТ=6 к расх.; ТЗ=6; ТЗМ=6; ОЗП=1,15; ЭМ=1,25 к расх.; ЗПМ=1,25; ТЗ=1,15; ТЗМ=1,25 НР (402,6 руб.): 129%*0.9 от ФОТ (346,77 руб.) СП (221,07 руб.): 75%*0.85 от ФОТ (346,77 руб.) | 2,446 | 2675,03 86,94 | 121,13 54,83 | 2466,96 |  | 6543,12 | 212,66 | 296,28 134,11 | 6034,18 | 3,45 | 8,44
40 | ТЕР11-01-002-09 Пр.рег.службы по тарифам ХМАО №44-нп от 08.07.2011 | Устройство подстилающих слоев: бетонных-покрытия бетонного (1 м3 подстилающего слоя) КОЭФ. К ПОЗИЦИИ: ОЗП=1,15; ЭМ=1,25 к расх.; ЗПМ=1,25; ТЗ=1,15; ТЗМ=1,25 НР (3148,21 руб.): 129%*0.9 от ФОТ (2711,64 руб.) СП (1728,67 руб.): 75%*0.85 от ФОТ (2711,64 руб.) | 24,46 244,6*0,1 | 959,12 110,86 | 0,48 | 847,78 |  | 23460,08 | 2711,64 | 11,74 | 20736,70 | 4,209 | 102,95
Т 4
41 | ТЕР11-01-002-01 Пр.рег.службы по тарифам ХМАО №44-нп от 08.07.2011 | Устройство подстилающих слоев: песчаных (1 м3 подстилающего слоя) КОЭФ. К ПОЗИЦИИ: ОЗП=1,15; ЭМ=1,25 к расх.; ЗПМ=1,25; ТЗ=1,15; ТЗМ=1,25 НР (109,35 руб.): 129%*0.9 от ФОТ (94,19 руб.) СП (60,05 руб.): 75%*0.85 от ФОТ (94,19 руб.) | 0,8 8*0,1 | 265,53 106,39 | 64,6 11,35 | 94,54 |  | 212,42 | 85,11 | 51,68 9,08 | 75,63 | 3,9215 | 3,14
42 | ТЕР11-01-014-02 Пр.рег.службы по тарифам ХМАО №44-нп от 08.07.2011 | Устройство полов бетонных толщиной: 150 мм (100 м2 пола) КОЭФ. К ПОЗИЦИИ: ОЗП=1,15; ЭМ=1,25 к расх.; ЗПМ=1,25; ТЗ=1,15; ТЗМ=1,25 НР (157,36 руб.): 129%*0.9 от ФОТ (135,54 руб.) СП (86,41 руб.): 75%*0.85 от ФОТ (135,54 руб.) | 0,08 | 17657 1164,62 | 704,76 529,68 | 15787,62 |  | 1412,56 | 93,17 | 56,38 42,37 | 1263,01 | 38,525 | 3,08
43 | ТЕР06-01-015-10 Пр.рег.службы по тарифам ХМАО №44-нп от 08.07.2011 | Армирование подстилающих слоев и набетонок (1 т) КОЭФ. К ПОЗИЦИИ: ОЗП=1,15; ЭМ=1,25 к расх.; ЗПМ=1,25; ТЗ=1,15; ТЗМ=1,25 НР (0,98 руб.): 110%*0.9 от ФОТ (0,99 руб.) СП (0,55 руб.): 65%*0.85 от ФОТ (0,99 руб.) | 0,0024 | 7884,53 404,54 | 89,78 8,14 | 7390,21 |  | 18,92 | 0,97 | 0,22 0,02 | 17,73 | 14,536 | 0,03
Отделочные работы
44 | ТЕР15-02-035-04 Пр.рег.службы по тарифам ХМАО №44-нп от 08.07.2011 | Отделка поверхностей из сборных элементов и плит под окраску или оклейку обоями: потолков сборных из плит (100 м2 отделываемой поверхности) КОЭФ. К ПОЗИЦИИ: ОЗП=1,15; ЭМ=1,25 к расх.; ЗПМ=1,25; ТЗ=1,15; ТЗМ=1,25 НР (15138,64 руб.): 110%*0.9 от ФОТ (15291,56 руб.) СП (7148,8 руб.): 55%*0.85 от ФОТ (15291,56 руб.) | 13,671 1,138+0,36+2,707+0,978+0,37+0,917+0,96+0,187+1,322+0,587+0,631+1,3+0,051+0,556+1,607 | 1186,56 1113,75 | 9,36 4,79 | 63,45 |  | 16221,46 | 15226,08 | 127,96 65,48 | 867,42 | 39,0655 | 534,06
45 | ТЕР15-04-005-04 Пр.рег.службы по тарифам ХМАО №44-нп от 08.07.2011 | Окраска поливинилацетатными водоэмульсионными составами улучшенная: по штукатурке потолков (100 м2 окрашиваемой поверхности) КОЭФ. К ПОЗИЦИИ: ОЗП=1,15; ЭМ=1,25 к расх.; ЗПМ=1,25; ТЗ=1,15; ТЗМ=1,25 НР (23644,27 руб.): 110%*0.9 от ФОТ (23883,1 руб.) СП (11165,35 руб.): 55%*0.85 от ФОТ (23883,1 руб.) | 13,671 | 4136,97 1746,11 | 30,34 0,88 | 2360,52 |  | 56556,52 | 23871,07 | 414,78 12,03 | 32270,67 | 61,985 | 847,4
46 | ТЕР15-02-035-02 Пр.рег.службы по тарифам ХМАО №44-нп от 08.07.2011 | Отделка поверхностей из сборных элементов и плит под окраску или оклейку обоями: стен и перегородок из блоков и плит (100 м2 отделываемой поверхности) КОЭФ. К ПОЗИЦИИ: ОЗП=1,15; ЭМ=1,25 к расх.; ЗПМ=1,25; ТЗ=1,15; ТЗМ=1,25 НР (39502,87 руб.): 110%*0.9 от ФОТ (39901,89 руб.) СП (18654,13 руб.): 55%*0.85 от ФОТ (39901,89 руб.) | 38,284 2,22+0,735+4,7+1,837+0,826+4,222+0,69+1,64+3,38+2,528+5,745+0,265+1,9+4,423+3,173 | 1481,04 1032,7 | 18,73 9,56 | 429,61 |  | 56700,14 | 39535,89 | 717,06 366,00 | 16447,19 | 38,548 | 1475,77
47 | ТЕР15-04-005-03 Пр.рег.службы по тарифам ХМАО №44-нп от 08.07.2011 | Окраска поливинилацетатными водоэмульсионными составами улучшенная: по штукатурке стен (100 м2 окрашиваемой поверхности) КОЭФ. К ПОЗИЦИИ: ОЗП=1,15; ЭМ=1,25 к расх.; ЗПМ=1,25; ТЗ=1,15; ТЗМ=1,25 НР (52706,87 руб.): 110%*0.9 от ФОТ (53239,26 руб.) СП (24889,35 руб.): 55%*0.85 от ФОТ (53239,26 руб.) | 38,284 | 3641,71 1389,76 | 28,55 0,88 | 2223,4 |  | 139419,23 | 53205,57 | 1093,01 33,69 | 85120,65 | 49,335 | 1888,74
48 | ТЕР11-01-039-04 Пр.рег.службы по тарифам ХМАО №44-нп от 08.07.2011 | Устройство плинтусов: из плиток керамических (100 м плинтуса) КОЭФ. К ПОЗИЦИИ: ОЗП=1,15; ЭМ=1,25 к расх.; ЗПМ=1,25; ТЗ=1,15; ТЗМ=1,25 НР (9267,46 руб.): 129%*0.9 от ФОТ (7982,31 руб.) СП (5088,72 руб.): 75%*0.85 от ФОТ (7982,31 руб.) | 9,84 | 3945,1 811,21 | 10,74 | 3123,15 |  | 38819,78 | 7982,31 | 105,68 | 30731,79 | 27,14 | 267,06
49 | ТЕР15-01-047-16 Пр.рег.службы по тарифам ХМАО №44-нп от 08.07.2011 | Устройство: потолков реечных алюминиевых (100 м2 поверхности облицовки) КОЭФ. К ПОЗИЦИИ: ОЗП=1,15; ЭМ=1,25 к расх.; ЗПМ=1,25; ТЗ=1,15; ТЗМ=1,25 НР (9426,95 руб.): 110%*0.9 от ФОТ (9522,17 руб.) СП (4451,61 руб.): 55%*0.85 от ФОТ (9522,17 руб.) | 2,577 1,289+1,288 | 54553,32 3682,35 | 306,98 12,71 | 50563,99 |  | 140583,91 | 9489,42 | 791,09 32,75 | 130303,40 | 124,614 | 321,13
50 | ТЕР15-01-019-01 Пр.рег.службы по тарифам ХМАО №44-нп от 08.07.2011 | Гладкая облицовка стен, столбов, пилястр и откосов (без карнизных, плинтусных и угловых плиток) без установки плиток туалетного гарнитура на цементном растворе: по кирпичу и бетону (100 м2 поверхности облицовки) КОЭФ. К ПОЗИЦИИ: ОЗП=1,15; ЭМ=1,25 к расх.; ЗПМ=1,25; ТЗ=1,15; ТЗМ=1,25 НР (42564,7 руб.): 110%*0.9 от ФОТ (42994,65 руб.) СП (20100 руб.): 55%*0.85 от ФОТ (42994,65 руб.) | 5,656 3,426+1,12+1,11 | 18908,91 7564,47 | 80,51 37,13 | 11263,93 |  | 106948,80 | 42784,64 | 455,36 210,01 | 63708,80 | 262,2 | 1483
Полы на отм. 0,000
Т 1
51 | ТЕР11-01-011-05 Пр.рег.службы по тарифам ХМАО №44-нп от 08.07.2011 | Устройство стяжек: легкобетонных толщиной 20 мм (100 м2 стяжки) КОЭФ. К ПОЗИЦИИ: ОЗП=1,15; ЭМ=1,25 к расх.; ЗПМ=1,25; ТЗ=1,15; ТЗМ=1,25 НР (7543,42 руб.): 129%*0.9 от ФОТ (6497,35 руб.) СП (4142,06 руб.): 75%*0.85 от ФОТ (6497,35 руб.) | 4,302 | 3225,95 1455,08 | 117,53 55,23 | 1653,34 |  | 13878,04 | 6259,75 | 505,61 237,60 | 7112,68 | 57,7645 | 248,5
52 | ТЕР11-01-011-06 Пр.рег.службы по тарифам ХМАО №44-нп от 08.07.2011 | Устройство стяжек: на каждые 5 мм изменения толщины стяжки добавлять к расценке 11-01-011-05 до толщ.90мм (100 м2 стяжки) КОЭФ. К ПОЗИЦИИ: ОЗП=14; ЭМ=14 к расх.; ЗПМ=14; МАТ=14 к расх.; ТЗ=14; ТЗМ=14; ОЗП=1,15; ЭМ=1,25 к расх.; ЗПМ=1,25; ТЗ=1,15; ТЗМ=1,25 НР (1652,16 руб.): 129%*0.9 от ФОТ (1423,05 руб.) СП (907,19 руб.): 75%*0.85 от ФОТ (1423,05 руб.) | 4,302 | 6241,73 202,86 | 282,63 127,93 | 5756,24 |  | 26851,92 | 872,70 | 1215,87 550,35 | 24763,35 | 8,05 | 34,63
53 | ТЕР11-01-011-01 Пр.рег.службы по тарифам ХМАО №44-нп от 08.07.2011 | Устройство стяжек: цементных толщиной 20 мм (100 м2 стяжки) КОЭФ. К ПОЗИЦИИ: ОЗП=1,15; ЭМ=1,25 к расх.; ЗПМ=1,25; ТЗ=1,15; ТЗМ=1,25 НР (5940,26 руб.): 129%*0.9 от ФОТ (5116,5 руб.) СП (3261,77 руб.): 75%*0.85 от ФОТ (5116,5 руб.) | 4,302 | 3016,07 1134,1 | 117,16 55,23 | 1764,81 |  | 12975,13 | 4878,90 | 504,02 237,60 | 7592,21 | 45,4365 | 195,47
54 | ТЕР11-01-011-02 Пр.рег.службы по тарифам ХМАО №44-нп от 08.07.2011 | Устройство стяжек: на каждые 5 мм изменения толщины стяжки добавлять к расценке 11-01-011-01 до 30 мм (100 м2 стяжки) КОЭФ. К ПОЗИЦИИ: ОЗП=2; ЭМ=2 к расх.; ЗПМ=2; МАТ=2 к расх.; ТЗ=2; ТЗМ=2; ОЗП=1,15; ЭМ=1,25 к расх.; ЗПМ=1,25; ТЗ=1,15; ТЗМ=1,25 НР (234,65 руб.): 129%*0.9 от ФОТ (202,11 руб.) СП (128,85 руб.): 75%*0.85 от ФОТ (202,11 руб.) | 4,302 | 947,12 28,7 | 40,38 18,28 | 878,04 |  | 4074,51 | 123,47 | 173,71 78,64 | 3777,33 | 1,15 | 4,95
55 | ТЕР11-01-027-03 Пр.рег.службы по тарифам ХМАО №44-нп от 08.07.2011 | Устройство покрытий на цементном растворе из плиток: керамических для полов одноцветных с красителем (100 м2 покрытия) КОЭФ. К ПОЗИЦИИ: ОЗП=1,15; ЭМ=1,25 к расх.; ЗПМ=1,25; ТЗ=1,15; ТЗМ=1,25 НР (19466,84 руб.): 129%*0.9 от ФОТ (16767,3 руб.) СП (10689,15 руб.): 75%*0.85 от ФОТ (16767,3 руб.) | 4,302 | 13556,49 3783,91 | 329,18 113,65 | 9443,4 |  | 58320,02 | 16278,38 | 1416,13 488,92 | 40625,51 | 137,747 | 592,59
Т 2
56 | ТЕР11-01-011-05 Пр.рег.службы по тарифам ХМАО №44-нп от 08.07.2011 | Устройство стяжек: легкобетонных толщиной 20 мм (100 м2 стяжки) КОЭФ. К ПОЗИЦИИ: ОЗП=1,15; ЭМ=1,25 к расх.; ЗПМ=1,25; ТЗ=1,15; ТЗМ=1,25 НР (1683,33 руб.): 129%*0.9 от ФОТ (1449,9 руб.) СП (924,31 руб.): 75%*0.85 от ФОТ (1449,9 руб.) | 0,96 | 3225,95 1455,08 | 117,53 55,23 | 1653,34 |  | 3096,91 | 1396,88 | 112,83 53,02 | 1587,20 | 57,7645 | 55,45
57 | ТЕР11-01-011-06 Пр.рег.службы по тарифам ХМАО №44-нп от 08.07.2011 | Устройство стяжек: на каждые 5 мм изменения толщины стяжки добавлять к расценке 11-01-011-05 до толщ.90мм (100 м2 стяжки) КОЭФ. К ПОЗИЦИИ: ОЗП=14; ЭМ=14 к расх.; ЗПМ=14; МАТ=14 к расх.; ТЗ=14; ТЗМ=14; ОЗП=1,15; ЭМ=1,25 к расх.; ЗПМ=1,25; ТЗ=1,15; ТЗМ=1,25 НР (368,69 руб.): 129%*0.9 от ФОТ (317,56 руб.) СП (202,44 руб.): 75%*0.85 от ФОТ (317,56 руб.) | 0,96 | 6241,73 202,86 | 282,63 127,93 | 5756,24 |  | 5992,06 | 194,75 | 271,32 122,81 | 5525,99 | 8,05 | 7,73
58 | ТЕР11-01-004-01 Пр.рег.службы по тарифам ХМАО №44-нп от 08.07.2011 | Устройство гидроизоляции оклеечной рулонными материалами: на мастике , первый слой- (100 м2 изолируемой поверхности) КОЭФ. К ПОЗИЦИИ: ОЗП=1,15; ЭМ=1,25 к расх.; ЗПМ=1,25; ТЗ=1,15; ТЗМ=1,25 НР (2115,46 руб.): 129%*0.9 от ФОТ (1822,1 руб.) СП (1161,59 руб.): 75%*0.85 от ФОТ (1822,1 руб.) | 0,96 | 5819,21 1881,06 | 747,91 16,96 | 3190,24 |  | 5586,44 | 1805,82 | 717,99 16,28 | 3062,63 | 53,107 | 50,98
59 | ТЕР11-01-004-02 Пр.рег.службы по тарифам ХМАО №44-нп от 08.07.2011 | Устройство гидроизоляции оклеечной рулонными материалами: на мастике Битуминоль, последующий слой-Гидротекс (100 м2 изолируемой поверхности) КОЭФ. К ПОЗИЦИИ: ОЗП=1,15; ЭМ=1,25 к расх.; ЗПМ=1,25; ТЗ=1,15; ТЗМ=1,25 НР (1275,97 руб.): 129%*0.9 от ФОТ (1099,03 руб.) СП (700,63 руб.): 75%*0.85 от ФОТ (1099,03 руб.) | 0,96 | 3706,69 1134,82 | 368,01 10 | 2203,86 |  | 3558,42 | 1089,43 | 353,29 9,60 | 2115,70 | 32,039 | 30,76
60 | ТЕР11-01-011-01 Пр.рег.службы по тарифам ХМАО №44-нп от 08.07.2011 | Устройство стяжек: цементных толщиной 20 мм (100 м2 стяжки) КОЭФ. К ПОЗИЦИИ: ОЗП=1,15; ЭМ=1,25 к расх.; ЗПМ=1,25; ТЗ=1,15; ТЗМ=1,25 НР (1325,58 руб.): 129%*0.9 от ФОТ (1141,76 руб.) СП (727,87 руб.): 75%*0.85 от ФОТ (1141,76 руб.) | 0,96 | 3016,07 1134,1 | 117,16 55,23 | 1764,81 |  | 2895,43 | 1088,74 | 112,47 53,02 | 1694,22 | 45,4365 | 43,62
61 | ТЕР11-01-011-02 Пр.рег.службы по тарифам ХМАО №44-нп от 08.07.2011 | Устройство стяжек: на каждые 5 мм изменения толщины стяжки добавлять к расценке 11-01-011-01 до 30 мм (100 м2 стяжки) КОЭФ. К ПОЗИЦИИ: ОЗП=2; ЭМ=2 к расх.; ЗПМ=2; МАТ=2 к расх.; ТЗ=2; ТЗМ=2; ОЗП=1,15; ЭМ=1,25 к расх.; ЗПМ=1,25; ТЗ=1,15; ТЗМ=1,25 НР (52,36 руб.): 129%*0.9 от ФОТ (45,1 руб.) СП (28,75 руб.): 75%*0.85 от ФОТ (45,1 руб.) | 0,96 | 947,12 28,7 | 40,38 18,28 | 878,04 |  | 909,24 | 27,55 | 38,76 17,55 | 842,93 | 1,15 | 1,1
62 | ТЕР11-01-027-03 Пр.рег.службы по тарифам ХМАО №44-нп от 08.07.2011 | Устройство покрытий на цементном растворе из плиток: керамических для полов одноцветных с красителем (100 м2 покрытия) КОЭФ. К ПОЗИЦИИ: ОЗП=1,15; ЭМ=1,25 к расх.; ЗПМ=1,25; ТЗ=1,15; ТЗМ=1,25 НР (4344,06 руб.): 129%*0.9 от ФОТ (3741,65 руб.) СП (2385,3 руб.): 75%*0.85 от ФОТ (3741,65 руб.) | 0,96 | 13556,49 3783,91 | 329,18 113,65 | 9443,4 |  | 13014,23 | 3632,55 | 316,01 109,10 | 9065,67 | 137,747 | 132,24
Полы на отм.+3,300
Т 1
63 | ТЕР11-01-011-05 Пр.рег.службы по тарифам ХМАО №44-нп от 08.07.2011 | Устройство стяжек: легкобетонных толщиной 20 мм (100 м2 стяжки) КОЭФ. К ПОЗИЦИИ: ОЗП=1,15; ЭМ=1,25 к расх.; ЗПМ=1,25; ТЗ=1,15; ТЗМ=1,25 НР (7545,18 руб.): 129%*0.9 от ФОТ (6498,86 руб.) СП (4143,02 руб.): 75%*0.85 от ФОТ (6498,86 руб.) | 4,303 | 3225,95 1455,08 | 117,53 55,23 | 1653,34 |  | 13881,26 | 6261,21 | 505,73 237,65 | 7114,32 | 57,7645 | 248,56
64 | ТЕР11-01-011-06 Пр.рег.службы по тарифам ХМАО №44-нп от 08.07.2011 | Устройство стяжек: на каждые 5 мм изменения толщины стяжки добавлять к расценке 11-01-011-05 до толщ.90мм (100 м2 стяжки) КОЭФ. К ПОЗИЦИИ: ОЗП=14; ЭМ=14 к расх.; ЗПМ=14; МАТ=14 к расх.; ТЗ=14; ТЗМ=14; ОЗП=1,15; ЭМ=1,25 к расх.; ЗПМ=1,25; ТЗ=1,15; ТЗМ=1,25 НР (1652,56 руб.): 129%*0.9 от ФОТ (1423,39 руб.) СП (907,41 руб.): 75%*0.85 от ФОТ (1423,39 руб.) | 4,303 | 6241,73 202,86 | 282,63 127,93 | 5756,24 |  | 26858,16 | 872,91 | 1216,16 550,48 | 24769,09 | 8,05 | 34,64
65 | ТЕР11-01-011-01 Пр.рег.службы по тарифам ХМАО №44-нп от 08.07.2011 | Устройство стяжек: цементных толщиной 20 мм (100 м2 стяжки) КОЭФ. К ПОЗИЦИИ: ОЗП=1,15; ЭМ=1,25 к расх.; ЗПМ=1,25; ТЗ=1,15; ТЗМ=1,25 НР (5941,63 руб.): 129%*0.9 от ФОТ (5117,68 руб.) СП (3262,52 руб.): 75%*0.85 от ФОТ (5117,68 руб.) | 4,303 | 3016,07 1134,1 | 117,16 55,23 | 1764,81 |  | 12978,15 | 4880,03 | 504,14 237,65 | 7593,98 | 45,4365 | 195,51
66 | ТЕР11-01-011-02 Пр.рег.службы по тарифам ХМАО №44-нп от 08.07.2011 | Устройство стяжек: на каждые 5 мм изменения толщины стяжки добавлять к расценке 11-01-011-01 до 30 мм (100 м2 стяжки) КОЭФ. К ПОЗИЦИИ: ОЗП=2; ЭМ=2 к расх.; ЗПМ=2; МАТ=2 к расх.; ТЗ=2; ТЗМ=2; ОЗП=1,15; ЭМ=1,25 к расх.; ЗПМ=1,25; ТЗ=1,15; ТЗМ=1,25 НР (234,71 руб.): 129%*0.9 от ФОТ (202,16 руб.) СП (128,88 руб.): 75%*0.85 от ФОТ (202,16 руб.) | 4,303 | 947,12 28,7 | 40,38 18,28 | 878,04 |  | 4075,46 | 123,50 | 173,76 78,66 | 3778,20 | 1,15 | 4,95
67 | ТЕР11-01-027-03 Пр.рег.службы по тарифам ХМАО №44-нп от 08.07.2011 | Устройство покрытий на цементном растворе из плиток: керамических для полов одноцветных с красителем (100 м2 покрытия) КОЭФ. К ПОЗИЦИИ: ОЗП=1,15; ЭМ=1,25 к расх.; ЗПМ=1,25; ТЗ=1,15; ТЗМ=1,25 НР (19471,36 руб.): 129%*0.9 от ФОТ (16771,2 руб.) СП (10691,64 руб.): 75%*0.85 от ФОТ (16771,2 руб.) | 4,303 | 13556,49 3783,91 | 329,18 113,65 | 9443,4 |  | 58333,58 | 16282,16 | 1416,46 489,04 | 40634,96 | 137,747 | 592,73
Т 2
68 | ТЕР11-01-011-05 Пр.рег.службы по тарифам ХМАО №44-нп от 08.07.2011 | Устройство стяжек: легкобетонных толщиной 20 мм (100 м2 стяжки) КОЭФ. К ПОЗИЦИИ: ОЗП=1,15; ЭМ=1,25 к расх.; ЗПМ=1,25; ТЗ=1,15; ТЗМ=1,25 НР (1981,42 руб.): 129%*0.9 от ФОТ (1706,65 руб.) СП (1087,99 руб.): 75%*0.85 от ФОТ (1706,65 руб.) | 1,13 | 3225,95 1455,08 | 117,53 55,23 | 1653,34 |  | 3645,32 | 1644,24 | 132,81 62,41 | 1868,27 | 57,7645 | 65,27
69 | ТЕР11-01-011-06 Пр.рег.службы по тарифам ХМАО №44-нп от 08.07.2011 | Устройство стяжек: на каждые 5 мм изменения толщины стяжки добавлять к расценке 11-01-011-05 до толщ.90мм (100 м2 стяжки) КОЭФ. К ПОЗИЦИИ: ОЗП=14; ЭМ=14 к расх.; ЗПМ=14; МАТ=14 к расх.; ТЗ=14; ТЗМ=14; ОЗП=1,15; ЭМ=1,25 к расх.; ЗПМ=1,25; ТЗ=1,15; ТЗМ=1,25 НР (433,97 руб.): 129%*0.9 от ФОТ (373,79 руб.) СП (238,29 руб.): 75%*0.85 от ФОТ (373,79 руб.) | 1,13 | 6241,73 202,86 | 282,63 127,93 | 5756,24 |  | 7053,15 | 229,23 | 319,37 144,56 | 6504,55 | 8,05 | 9,1
70 | ТЕР11-01-004-01 Пр.рег.службы по тарифам ХМАО №44-нп от 08.07.2011 | Устройство гидроизоляции оклеечной рулонными материалами: на мастике Битуминоль, первый слой-Гидротекс (100 м2 изолируемой поверхности) КОЭФ. К ПОЗИЦИИ: ОЗП=1,15; ЭМ=1,25 к расх.; ЗПМ=1,25; ТЗ=1,15; ТЗМ=1,25 НР (2490,07 руб.): 129%*0.9 от ФОТ (2144,76 руб.) СП (1367,28 руб.): 75%*0.85 от ФОТ (2144,76 руб.) | 1,13 | 5819,21 1881,06 | 747,91 16,96 | 3190,24 |  | 6575,71 | 2125,60 | 845,14 19,16 | 3604,97 | 53,107 | 60,01
71 | ТЕР11-01-004-02 Пр.рег.службы по тарифам ХМАО №44-нп от 08.07.2011 | Устройство гидроизоляции оклеечной рулонными материалами: на мастике Битуминоль, последующий слой-Гидротекс (100 м2 изолируемой поверхности) КОЭФ. К ПОЗИЦИИ: ОЗП=1,15; ЭМ=1,25 к расх.; ЗПМ=1,25; ТЗ=1,15; ТЗМ=1,25 НР (1501,93 руб.): 129%*0.9 от ФОТ (1293,65 руб.) СП (824,7 руб.): 75%*0.85 от ФОТ (1293,65 руб.) | 1,13 | 3706,69 1134,82 | 368,01 10 | 2203,86 |  | 4188,56 | 1282,35 | 415,85 11,30 | 2490,36 | 32,039 | 36,2
72 | ТЕР11-01-011-01 Пр.рег.службы по тарифам ХМАО №44-нп от 08.07.2011 | Устройство стяжек: цементных толщиной 20 мм (100 м2 стяжки) КОЭФ. К ПОЗИЦИИ: ОЗП=1,15; ЭМ=1,25 к расх.; ЗПМ=1,25; ТЗ=1,15; ТЗМ=1,25 НР (1560,31 руб.): 129%*0.9 от ФОТ (1343,94 руб.) СП (856,76 руб.): 75%*0.85 от ФОТ (1343,94 руб.) | 1,13 | 3016,07 1134,1 | 117,16 55,23 | 1764,81 |  | 3408,16 | 1281,53 | 132,39 62,41 | 1994,24 | 45,4365 | 51,34
73 | ТЕР11-01-011-02 Пр.рег.службы по тарифам ХМАО №44-нп от 08.07.2011 | Устройство стяжек: на каждые 5 мм изменения толщины стяжки добавлять к расценке 11-01-011-01 до 30 мм (100 м2 стяжки) КОЭФ. К ПОЗИЦИИ: ОЗП=2; ЭМ=2 к расх.; ЗПМ=2; МАТ=2 к расх.; ТЗ=2; ТЗМ=2; ОЗП=1,15; ЭМ=1,25 к расх.; ЗПМ=1,25; ТЗ=1,15; ТЗМ=1,25 НР (61,64 руб.): 129%*0.9 от ФОТ (53,09 руб.) СП (33,84 руб.): 75%*0.85 от ФОТ (53,09 руб.) | 1,13 | 947,12 28,7 | 40,38 18,28 | 878,04 |  | 1070,25 | 32,43 | 45,63 20,66 | 992,19 | 1,15 | 1,3
74 | ТЕР11-01-027-03 Пр.рег.службы по тарифам ХМАО №44-нп от 08.07.2011 | Устройство покрытий на цементном растворе из плиток: керамических для полов одноцветных с красителем (100 м2 покрытия) КОЭФ. К ПОЗИЦИИ: ОЗП=1,15; ЭМ=1,25 к расх.; ЗПМ=1,25; ТЗ=1,15; ТЗМ=1,25 НР (5113,32 руб.): 129%*0.9 от ФОТ (4404,24 руб.) СП (2807,7 руб.): 75%*0.85 от ФОТ (4404,24 руб.) | 1,13 | 13556,49 3783,91 | 329,18 113,65 | 9443,4 |  | 15318,83 | 4275,82 | 371,97 128,42 | 10671,04 | 137,747 | 155,65
Перегородки
75 | ТЕР08-02-002-03 Пр.рег.службы по тарифам ХМАО №44-нп от 08.07.2011 | Кладка перегородок из кирпича: армированных толщиной в 1/2 кирпича при высоте этажа до 4 м (100 м2 перегородок (за вычетом проемов)) КОЭФ. К ПОЗИЦИИ: ОЗП=1,15; ЭМ=1,25 к расх.; ЗПМ=1,25; ТЗ=1,15; ТЗМ=1,25 НР (2818,55 руб.): 128%*0.9 от ФОТ (2446,66 руб.) СП (1663,73 руб.): 80%*0.85 от ФОТ (2446,66 руб.) | 0,4488 | 21644,34 5242,68 | 899,03 208,89 | 15502,63 |  | 9713,98 | 2352,91 | 403,48 93,75 | 6957,59 | 195,6955 | 87,83
76 | ТЕР46-02-007-01 Пр.рег.службы по тарифам ХМАО №44-нп от 08.07.2011 | Кладка отдельных участков кирпичных стен и заделка проемов в кирпичных стенах при объеме кладки в одном месте: до 5 м3 (1 м3) НР (1211,06 руб.): 116%*0.9 от ФОТ (1160,02 руб.) СП (690,21 руб.): 70%*0.85 от ФОТ (1160,02 руб.) | 3,09 | 1612,51 375,41 | 2,75 | 1234,35 |  | 4982,66 | 1160,02 | 8,50 | 3814,14 | 14,63 | 45,21
77 | ТЕР10-06-031-01 Пр.рег.службы по тарифам ХМАО №44-нп от 08.07.2011 | Устройство перегородок из гипсоволокнистых листов (ГВЛ) по системе «КНАУФ» с одинарным металлическим каркасом и однослойной обшивкой с обеих сторон (С 361) глухих (100 м2 перегородок (за вычетом проемов)) КОЭФ. К ПОЗИЦИИ: ОЗП=1,15; ЭМ=1,25 к расх.; ЗПМ=1,25; ТЗ=1,15; ТЗМ=1,25 НР (3310,65 руб.): 124%*0.9 от ФОТ (2966,53 руб.) СП (1588,58 руб.): 63%*0.85 от ФОТ (2966,53 руб.) | 0,87 | 19552,42 3409,8 | 47,25 | 16095,37 |  | 17010,61 | 2966,53 | 41,11 | 14002,97 | 119,6 | 104,05
Оконные проемы
78 | ТЕР10-01-027-04 Пр.рег.службы по тарифам ХМАО №44-нп от 08.07.2011 | Установка в жилых и общественных зданиях блоков оконных с переплетами: раздельными (раздельно-спаренными) в стенах каменных площадью проема более 2 м2 (100 м2 проемов) КОЭФ. К ПОЗИЦИИ: ОЗП=1,15; ЭМ=1,25 к расх.; ЗПМ=1,25; ТЗ=1,15; ТЗМ=1,25 НР (13267,93 руб.): 124%*0.9 от ФОТ (11888,83 руб.) СП (6366,47 руб.): 63%*0.85 от ФОТ (11888,83 руб.) | 1,935 0,714+0,047+0,02+0,524+0,2+0,305+0,082+0,043 | 107879,93 5837,62 | 2136,19 306,48 | 99906,12 |  | 208747,66 | 11295,79 | 4133,53 593,04 | 193318,34 | 209,76 | 405,89
79 | ТЕР10-01-027-03 Пр.рег.службы по тарифам ХМАО №44-нп от 08.07.2011 | Установка в жилых и общественных зданиях блоков оконных с переплетами: раздельными (раздельно-спаренными) в стенах каменных площадью проема до 2 м2 (100 м2 проемов) КОЭФ. К ПОЗИЦИИ: ОЗП=1,15; ЭМ=1,25 к расх.; ЗПМ=1,25; ТЗ=1,15; ТЗМ=1,25 НР (3191,79 руб.): 124%*0.9 от ФОТ (2860,03 руб.) СП (1531,55 руб.): 63%*0.85 от ФОТ (2860,03 руб.) | 0,316 0,022+0,136+0,003+0,008+0,05+0,074+0,023 | 113038,03 8649,22 | 2683,86 401,51 | 101704,95 |  | 35720,02 | 2733,15 | 848,10 126,88 | 32138,77 | 310,7875 | 98,21
80 | ТЕР10-01-033-03 Пр.рег.службы по тарифам ХМАО №44-нп от 08.07.2011 | Установка деревянных подоконных досок в каменных стенах высотой проема: более 2 м (100 м2 проемов) 2 462,59 = 7 465,16 - 50,7 x 98,67 КОЭФ. К ПОЗИЦИИ: ОЗП=1,15; ЭМ=1,25 к расх.; ЗПМ=1,25; ТЗ=1,15; ТЗМ=1,25 НР (635,23 руб.): 124%*0.9 от ФОТ (569,2 руб.) СП (304,81 руб.): 63%*0.85 от ФОТ (569,2 руб.) | 0,4 | 2671,75 1417,4 | 121,41 5,59 | 1132,94 |  | 1068,70 | 566,96 | 48,56 2,24 | 453,18 | 52,2445 | 20,9
81 | ТСЦ-101-2907 Пр.рег.службы по тарифам ХМАО №44-нп от 08.07.2011 | Доски подоконные ПВХ, шириной: 350 мм (м) | 114,3 | 397,66 |  | 397,66 |  | 45452,54 |  |  | 45452,54
82 | ТЕР10-01-033-02 Пр.рег.службы по тарифам ХМАО №44-нп от 08.07.2011 | Установка деревянных подоконных досок в каменных стенах высотой проема: до 2 м (100 м2 проемов) 3 592,69 = 10 894,27 - 74 x 98,67 КОЭФ. К ПОЗИЦИИ: ОЗП=1,15; ЭМ=1,25 к расх.; ЗПМ=1,25; ТЗ=1,15; ТЗМ=1,25 НР (70,55 руб.): 124%*0.9 от ФОТ (63,22 руб.) СП (33,85 руб.): 63%*0.85 от ФОТ (63,22 руб.) | 0,03045 (0,8*0,35*10+0,7*0,35*1)/100 | 3894,6 2066,03 | 162,15 10,16 | 1666,42 |  | 118,59 | 62,91 | 4,94 0,31 | 50,74 | 76,153 | 2,32
83 | ТСЦ-101-2907 Пр.рег.службы по тарифам ХМАО №44-нп от 08.07.2011 | Доски подоконные ПВХ, шириной: 350 мм (м) | 8,6 | 397,66 |  | 397,66 |  | 3419,88 |  |  | 3419,88
84 | ТЕР12-01-010-01 Пр.рег.службы по тарифам ХМАО №44-нп от 08.07.2011 | Устройство мелких покрытий (брандмауэры, парапеты, свесы и т.п.) из листовой оцинкованной стали (100 м2 покрытия) КОЭФ. К ПОЗИЦИИ: ОЗП=1,15; ЭМ=1,25 к расх.; ЗПМ=1,25; ТЗ=1,15; ТЗМ=1,25 НР (1325,65 руб.): 126%*0.9 от ФОТ (1169 руб.) СП (645,87 руб.): 65%*0.85 от ФОТ (1169 руб.) | 0,33555 (1,99*0,3*19+1,29*0,3*2+1,29*0,3*1+1,49*0,3*19+0,99*0,3*2+0,79*0,3*10+1,79*0,3*6+2,85*0,3*4+1,99*0,3*3+1,59*0,3*2+0,69*0,3*1)/100 | 18041,84 3473,66 | 55,31 10,16 | 14512,87 |  | 6053,94 | 1165,59 | 18,56 3,41 | 4869,79 | 129,6625 | 43,51
Дверные проемы
85 | ТЕР09-10-001-01 | Установка металлических дверей в готовые проемы: до 3 м2 (100 м2) КОЭФ. К ПОЗИЦИИ: ОЗП=1,15; ЭМ=1,25 к расх.; ЗПМ=1,25; ТЗ=1,15; ТЗМ=1,25 НР (3980,17 руб.): 95%*0.9 от ФОТ (4655,17 руб.) СП (3363,36 руб.): 85%*0.85 от ФОТ (4655,17 руб.) | 0,45 | 17518,62 9989,04 | 4199,25 355,78 | 3330,33 |  | 7883,38 | 4495,07 | 1889,66 160,10 | 1498,65 | 329,889 | 148,45
86 | СЦМ-110-9194-001 | Блоки дверные металлические (м2) | 45 | 3990 |  | 3990 |  | 179550,00 |  |  | 179550,00
87 | СЦМ-202-9155 | Приборы дверные (комплект) | 21 | 89 |  | 89 |  | 1869,00 |  |  | 1869,00
88 | ТЕР10-01-039-03 Пр.рег.службы по тарифам ХМАО №44-нп от 08.07.2011 | Установка блоков в наружных и внутренних дверных проемах: в перегородках и деревянных нерубленых стенах, площадь проема до 3 м2 (100 м2 проемов) КОЭФ. К ПОЗИЦИИ: ОЗП=1,15; ЭМ=1,25 к расх.; ЗПМ=1,25; ТЗ=1,15; ТЗМ=1,25 НР (11451,38 руб.): 124%*0.9 от ФОТ (10261,09 руб.) СП (5494,81 руб.): 63%*0.85 от ФОТ (10261,09 руб.) | 2,7543 0,0206+0,0164+0,0538+0,028+0,0647+0,0323+0,147+0,147+0,713+0,55+0,0225+0,045+0,49+0,188+0,127+0,064+0,03+0,015 | 56669,9 3725,48 | 697,95 | 52246,47 |  | 156085,91 | 10261,09 | 1922,36 | 143902,46 | 132,25 | 364,26
89 | ТСЦ-203-0199 Пр.рег.службы по тарифам ХМАО №44-нп от 08.07.2011 | Блоки дверные однопольные с полотном: глухим ДПН 2100х980 (м2) | 32 | 474,49 |  | 474,49 |  | 15183,68 |  |  | 15183,68
90 | ТСЦ-203-0199 Пр.рег.службы по тарифам ХМАО №44-нп от 08.07.2011 | Блоки дверные однопольные с полотном: глухим ДПВ 2100х970 (м2) | 92 | 474,49 |  | 474,49 |  | 43653,08 |  |  | 43653,08
91 | ТСЦ-203-0198 Пр.рег.службы по тарифам ХМАО №44-нп от 08.07.2011 | Блоки дверные однопольные с полотном: глухим ДПВ 2100х770 и 2100х670 (м2) | 52 | 481,98 |  | 481,98 |  | 25062,96 |  |  | 25062,96
92 | ТСЦ-203-0199 Пр.рег.службы по тарифам ХМАО №44-нп от 08.07.2011 | Блоки дверные однопольные с полотном: глухим ДПВ 2100х1280,2100х1010 (м2) | 99 | 474,49 |  | 474,49 |  | 46974,51 |  |  | 46974,51
Входные группы
№1
Пандус
93 | ТЕР09-01-001-01 Пр.рег.службы по тарифам ХМАО №44-нп от 08.07.2011 | Монтаж каркасов одноэтажных производственных зданий одно- и многопролетных без фонарей пролетом: до 24 м, высотой до 15 м без кранов (1 т конструкций) КОЭФ. К ПОЗИЦИИ: ОЗП=1,15; ЭМ=1,25 к расх.; ЗПМ=1,25; ТЗ=1,15; ТЗМ=1,25 НР (123,8 руб.): 95%*0.9 от ФОТ (144,8 руб.) СП (104,62 руб.): 85%*0.85 от ФОТ (144,8 руб.) | 0,1564 (79,6+38,4*2)/1000 | 2111,21 778,72 | 1029,44 147,1 | 303,05 |  | 330,19 | 121,79 | 161,00 23,01 | 47,40 | 25,76 | 4,03
94 | ТЕР09-03-003-12 Пр.рег.службы по тарифам ХМАО №44-нп от 08.07.2011 | Монтаж ограждений (1 т конструкций) КОЭФ. К ПОЗИЦИИ: ОЗП=1,15; ЭМ=1,25 к расх.; ЗПМ=1,25; ТЗ=1,15; ТЗМ=1,25 НР (207,89 руб.): 95%*0.9 от ФОТ (243,15 руб.) СП (175,68 руб.): 85%*0.85 от ФОТ (243,15 руб.) | 0,22398 (150,2+2,38*31)/1000 | 2937,88 774,92 | 2089,91 310,65 | 73,05 |  | 658,03 | 173,57 | 468,10 69,58 | 16,36 | 28,2095 | 6,32
95 | ТСЦ-201-0650 Пр.рег.службы по тарифам ХМАО №44-нп от 08.07.2011 | Ограждения лестничных проемов, лестничные марши, пожарные лестницы (т) | 0,224 | 8479,52 |  | 8479,52 |  | 1899,41 |  |  | 1899,41
96 | ТСЦ-201-0569 Пр.рег.службы по тарифам ХМАО №44-нп от 08.07.2011 | Основные несущие конструкции каркасов цельнометаллические, расход стали на 1 м2: до 200 кг (т) | 0,156 | 13804,77 |  | 13804,77 |  | 2153,54 |  |  | 2153,54
97 | ТЕР08-02-001-01 Пр.рег.службы по тарифам ХМАО №44-нп от 08.07.2011 | Кладка стен кирпичных наружных: простых при высоте этажа до 4 м (1 м3 кладки) КОЭФ. К ПОЗИЦИИ: ОЗП=1,15; ЭМ=1,25 к расх.; ЗПМ=1,25; ТЗ=1,15; ТЗМ=1,25 НР (525,52 руб.): 128%*0.9 от ФОТ (456,18 руб.) СП (310,2 руб.): 80%*0.85 от ФОТ (456,18 руб.) | 2,5 | 1459,22 162,14 | 85,58 20,33 | 1211,5 |  | 3648,05 | 405,35 | 213,95 50,83 | 3028,75 | 6,21 | 15,53
98 | ТЕР11-01-002-09 Пр.рег.службы по тарифам ХМАО №44-нп от 08.07.2011 | Устройство подстилающих слоев: бетонных (1 м3 подстилающего слоя) КОЭФ. К ПОЗИЦИИ: ОЗП=1,15; ЭМ=1,25 к расх.; ЗПМ=1,25; ТЗ=1,15; ТЗМ=1,25 НР (373,25 руб.): 129%*0.9 от ФОТ (321,49 руб.) СП (204,95 руб.): 75%*0.85 от ФОТ (321,49 руб.) | 2,9 | 959,12 110,86 | 0,48 | 847,78 |  | 2781,45 | 321,49 | 1,39 | 2458,57 | 4,209 | 12,21
Входная площадка
99 | ТЕР09-01-001-01 Пр.рег.службы по тарифам ХМАО №44-нп от 08.07.2011 | Монтаж каркасов одноэтажных производственных зданий одно- и многопролетных без фонарей пролетом: до 24 м, высотой до 15 м без кранов (1 т конструкций) КОЭФ. К ПОЗИЦИИ: ОЗП=1,15; ЭМ=1,25 к расх.; ЗПМ=1,25; ТЗ=1,15; ТЗМ=1,25 НР (55,81 руб.): 95%*0.9 от ФОТ (65,27 руб.) СП (47,16 руб.): 85%*0.85 от ФОТ (65,27 руб.) | 0,0705 (25,7+44,8)/1000 | 2111,21 778,72 | 1029,44 147,1 | 303,05 |  | 148,84 | 54,90 | 72,58 10,37 | 21,36 | 25,76 | 1,82
100 | ТСЦ-201-0569 Пр.рег.службы по тарифам ХМАО №44-нп от 08.07.2011 | Основные несущие конструкции каркасов цельнометаллические, расход стали на 1 м2: до 200 кг (т) | 0,0705 | 13804,77 |  | 13804,77 |  | 973,24 |  |  | 973,24
101 | ТЕР09-03-003-12 Пр.рег.службы по тарифам ХМАО №44-нп от 08.07.2011 | Монтаж ограждений (1 т конструкций) КОЭФ. К ПОЗИЦИИ: ОЗП=1,15; ЭМ=1,25 к расх.; ЗПМ=1,25; ТЗ=1,15; ТЗМ=1,25 НР (53,1 руб.): 95%*0.9 от ФОТ (62,1 руб.) СП (44,87 руб.): 85%*0.85 от ФОТ (62,1 руб.) | 0,0572 (2*22+13,2)/1000 | 2937,88 774,92 | 2089,91 310,65 | 73,05 |  | 168,05 | 44,33 | 119,54 17,77 | 4,18 | 28,2095 | 1,61
102 | ТСЦ-201-0650 Пр.рег.службы по тарифам ХМАО №44-нп от 08.07.2011 | Ограждения лестничных проемов, лестничные марши, пожарные лестницы (т) | 0,0572 | 8479,52 |  | 8479,52 |  | 485,03 |  |  | 485,03
103 | ТЕР08-02-001-01 Пр.рег.службы по тарифам ХМАО №44-нп от 08.07.2011 | Кладка стен кирпичных наружных: простых при высоте этажа до 4 м (1 м3 кладки) КОЭФ. К ПОЗИЦИИ: ОЗП=1,15; ЭМ=1,25 к расх.; ЗПМ=1,25; ТЗ=1,15; ТЗМ=1,25 НР (525,52 руб.): 128%*0.9 от ФОТ (456,18 руб.) СП (310,2 руб.): 80%*0.85 от ФОТ (456,18 руб.) | 2,5 | 1459,22 162,14 | 85,58 20,33 | 1211,5 |  | 3648,05 | 405,35 | 213,95 50,83 | 3028,75 | 6,21 | 15,53
104 | ТЕР11-01-002-09 Пр.рег.службы по тарифам ХМАО №44-нп от 08.07.2011 | Устройство подстилающих слоев: бетонных (1 м3 подстилающего слоя) КОЭФ. К ПОЗИЦИИ: ОЗП=1,15; ЭМ=1,25 к расх.; ЗПМ=1,25; ТЗ=1,15; ТЗМ=1,25 НР (193,06 руб.): 129%*0.9 от ФОТ (166,29 руб.) СП (106,01 руб.): 75%*0.85 от ФОТ (166,29 руб.) | 1,5 | 959,12 110,86 | 0,48 | 847,78 |  | 1438,68 | 166,29 | 0,72 | 1271,67 | 4,209 | 6,31
Козырек
105 | ТЕР09-03-013-01 Пр.рег.службы по тарифам ХМАО №44-нп от 08.07.2011 | Монтаж вертикальных связей в виде ферм для пролетов: до 24 м при высоте здания до 25 м (1 т конструкций) КОЭФ. К ПОЗИЦИИ: ОЗП=1,15; ЭМ=1,25 к расх.; ЗПМ=1,25; ТЗ=1,15; ТЗМ=1,25 НР (470,64 руб.): 95%*0.9 от ФОТ (550,46 руб.) СП (397,71 руб.): 85%*0.85 от ФОТ (550,46 руб.) | 0,29006 (4*33,4+1,9*8+16*0,3+2*22,6+3*8,72+3*2,10+6*4,9+6*4,9)/1000 | 2786,91 1772,54 | 817,18 125,23 | 197,19 |  | 808,37 | 514,14 | 237,03 36,32 | 57,20 | 64,5265 | 18,72
106 | ТСЦ-201-0778 Пр.рег.службы по тарифам ХМАО №44-нп от 08.07.2011 | Прочие индивидуальные сварные конструкции, масса сборочной единицы: до 0,1 т (т) | 0,29 | 12504,52 |  | 12504,52 |  | 3626,31 |  |  | 3626,31
107 | ТЕР09-04-002-01 Пр.рег.службы по тарифам ХМАО №44-нп от 08.07.2011 | Монтаж кровельного покрытия: из профилированного листа при высоте здания до 25 м (100 м2 покрытия) КОЭФ. К ПОЗИЦИИ: ОЗП=1,15; ЭМ=1,25 к расх.; ЗПМ=1,25; ТЗ=1,15; ТЗМ=1,25 НР (43,16 руб.): 95%*0.9 от ФОТ (50,48 руб.) СП (36,47 руб.): 85%*0.85 от ФОТ (50,48 руб.) | 0,04 | 2385,89 1121,47 | 1006,19 140,61 | 258,23 |  | 95,44 | 44,86 | 40,25 5,62 | 10,33 | 40,825 | 1,63
108 | ТСЦ-101-9911 Пр.рег.службы по тарифам ХМАО №44-нп от 08.07.2011 | Крепежные детали для крепления профилированного настила к несущим конструкциям (т) | 0,02 4*0,005
109 | ТСЦ-101-3036 Пр.рег.службы по тарифам ХМАО №44-нп от 08.07.2011 | Профилированный настил окрашенный (т) | 0,0228 (5,7*4)/1000 | 33346,72 |  | 33346,72 |  | 760,31 |  |  | 760,31
№2
Козырек
110 | ТЕР09-03-013-01 Пр.рег.службы по тарифам ХМАО №44-нп от 08.07.2011 | Монтаж вертикальных связей в виде ферм для пролетов: до 24 м при высоте здания до 25 м (1 т конструкций) КОЭФ. К ПОЗИЦИИ: ОЗП=1,15; ЭМ=1,25 к расх.; ЗПМ=1,25; ТЗ=1,15; ТЗМ=1,25 НР (230,41 руб.): 95%*0.9 от ФОТ (269,48 руб.) СП (194,7 руб.): 85%*0.85 от ФОТ (269,48 руб.) | 0,142 (2*33,2+4*1,9+8*0,3+2*8,1+2*2,7+2*3,7+4*4,3+2*1,6+7*1,7+1*3,1+4*0,3)/1000 | 2786,91 1772,54 | 817,18 125,23 | 197,19 |  | 395,74 | 251,70 | 116,04 17,78 | 28,00 | 64,5265 | 9,16
111 | ТСЦ-201-0778 Пр.рег.службы по тарифам ХМАО №44-нп от 08.07.2011 | Прочие индивидуальные сварные конструкции, масса сборочной единицы: до 0,1 т (т) | 0,142 | 12504,52 |  | 12504,52 |  | 1775,64 |  |  | 1775,64
112 | ТЕР09-04-002-01 Пр.рег.службы по тарифам ХМАО №44-нп от 08.07.2011 | Монтаж кровельного покрытия: из профилированного листа при высоте здания до 25 м (100 м2 покрытия) КОЭФ. К ПОЗИЦИИ: ОЗП=1,15; ЭМ=1,25 к расх.; ЗПМ=1,25; ТЗ=1,15; ТЗМ=1,25 НР (16,19 руб.): 95%*0.9 от ФОТ (18,93 руб.) СП (13,68 руб.): 85%*0.85 от ФОТ (18,93 руб.) | 0,015 | 2385,89 1121,47 | 1006,19 140,61 | 258,23 |  | 35,79 | 16,82 | 15,09 2,11 | 3,88 | 40,825 | 0,61
113 | ТСЦ-101-9911 Пр.рег.службы по тарифам ХМАО №44-нп от 08.07.2011 | Крепежные детали для крепления профилированного настила к несущим конструкциям (т) | 0,0075 1,5*0,005
114 | ТСЦ-101-3036 Пр.рег.службы по тарифам ХМАО №44-нп от 08.07.2011 | Профилированный настил окрашенный: (т) | 0,00855 (5,7*1,5)/1000 | 33346,72 |  | 33346,72 |  | 285,11 |  |  | 285,11
№3
Пандус
115 | ТЕР09-03-003-12 Пр.рег.службы по тарифам ХМАО №44-нп от 08.07.2011 | Монтаж ограждений (1 т конструкций) КОЭФ. К ПОЗИЦИИ: ОЗП=1,15; ЭМ=1,25 к расх.; ЗПМ=1,25; ТЗ=1,15; ТЗМ=1,25 НР (121,16 руб.): 95%*0.9 от ФОТ (141,71 руб.) СП (102,39 руб.): 85%*0.85 от ФОТ (141,71 руб.) | 0,13054 (39,4+72,5+8*2,33)/1000 | 2937,88 774,92 | 2089,91 310,65 | 73,05 |  | 383,51 | 101,16 | 272,82 40,55 | 9,53 | 28,2095 | 3,68
116 | ТСЦ-201-0650 Пр.рег.службы по тарифам ХМАО №44-нп от 08.07.2011 | Ограждения лестничных проемов, лестничные марши, пожарные лестницы (т) | 0,13054 | 8479,52 |  | 8479,52 |  | 1106,92 |  |  | 1106,92
117 | ТЕР11-01-002-09 Пр.рег.службы по тарифам ХМАО №44-нп от 08.07.2011 | Устройство подстилающих слоев: бетонных (1 м3 подстилающего слоя) КОЭФ. К ПОЗИЦИИ: ОЗП=1,15; ЭМ=1,25 к расх.; ЗПМ=1,25; ТЗ=1,15; ТЗМ=1,25 НР (128,71 руб.): 129%*0.9 от ФОТ (110,86 руб.) СП (70,67 руб.): 75%*0.85 от ФОТ (110,86 руб.) | 1 | 959,12 110,86 | 0,48 | 847,78 |  | 959,12 | 110,86 | 0,48 | 847,78 | 4,209 | 4,21
Козырек
118 | ТЕР09-03-013-01 Пр.рег.службы по тарифам ХМАО №44-нп от 08.07.2011 | Монтаж вертикальных связей в виде ферм для пролетов: до 24 м при высоте здания до 25 м (1 т конструкций) КОЭФ. К ПОЗИЦИИ: ОЗП=1,15; ЭМ=1,25 к расх.; ЗПМ=1,25; ТЗ=1,15; ТЗМ=1,25 НР (503,87 руб.): 95%*0.9 от ФОТ (589,32 руб.) СП (425,78 руб.): 85%*0.85 от ФОТ (589,32 руб.) | 0,31053 (4*27,5+8*1,9+16*0,3+2*22,6+3*14,9+3*2,01+6*1,1+6*8,1+6*4,9)/1000 | 2786,91 1772,54 | 817,18 125,23 | 197,19 |  | 865,42 | 550,43 | 253,76 38,89 | 61,23 | 64,5265 | 20,04
119 | ТСЦ-201-0778 Пр.рег.службы по тарифам ХМАО №44-нп от 08.07.2011 | Прочие индивидуальные сварные конструкции, масса сборочной единицы: до 0,1 т (т) | 0,31053 | 12504,52 |  | 12504,52 |  | 3883,03 |  |  | 3883,03
120 | ТЕР09-04-002-01 Пр.рег.службы по тарифам ХМАО №44-нп от 08.07.2011 | Монтаж кровельного покрытия: из профилированного листа при высоте здания до 25 м (100 м2 покрытия) КОЭФ. К ПОЗИЦИИ: ОЗП=1,15; ЭМ=1,25 к расх.; ЗПМ=1,25; ТЗ=1,15; ТЗМ=1,25 НР (59,35 руб.): 95%*0.9 от ФОТ (69,41 руб.) СП (50,15 руб.): 85%*0.85 от ФОТ (69,41 руб.) | 0,055 | 2385,89 1121,47 | 1006,19 140,61 | 258,23 |  | 131,22 | 61,68 | 55,34 7,73 | 14,20 | 40,825 | 2,25
121 | ТСЦ-101-9911 Пр.рег.службы по тарифам ХМАО №44-нп от 08.07.2011 | Крепежные детали для крепления профилированного настила к несущим конструкциям (т) | 0,0275 5,5*0,005
122 | ТСЦ-101-3036 Пр.рег.службы по тарифам ХМАО №44-нп от 08.07.2011 | Профилированный настил окрашенный: (т) | 0,03135 (5,7*5,5)/1000 | 33346,72 |  | 33346,72 |  | 1045,42 |  |  | 1045,42
№4
Пандус
123 | ТЕР09-03-003-12 Пр.рег.службы по тарифам ХМАО №44-нп от 08.07.2011 | Монтаж ограждений (1 т конструкций) КОЭФ. К ПОЗИЦИИ: ОЗП=1,15; ЭМ=1,25 к расх.; ЗПМ=1,25; ТЗ=1,15; ТЗМ=1,25 НР (309,3 руб.): 95%*0.9 от ФОТ (361,75 руб.) СП (261,36 руб.): 85%*0.85 от ФОТ (361,75 руб.) | 0,33323 (45,9+38,4+99+147,6+2,33)/1000 | 2937,88 774,92 | 2089,91 310,65 | 73,05 |  | 978,99 | 258,23 | 696,42 103,52 | 24,34 | 28,2095 | 9,4
124 | ТСЦ-201-0650 Пр.рег.службы по тарифам ХМАО №44-нп от 08.07.2011 | Ограждения лестничных проемов, лестничные марши, пожарные лестницы (т) | 0,33323 | 8479,52 |  | 8479,52 |  | 2825,63 |  |  | 2825,63
125 | ТЕР08-02-001-01 Пр.рег.службы по тарифам ХМАО №44-нп от 08.07.2011 | Кладка стен кирпичных наружных: простых при высоте этажа до 4 м (1 м3 кладки) КОЭФ. К ПОЗИЦИИ: ОЗП=1,15; ЭМ=1,25 к расх.; ЗПМ=1,25; ТЗ=1,15; ТЗМ=1,25 НР (546,53 руб.): 128%*0.9 от ФОТ (474,42 руб.) СП (322,61 руб.): 80%*0.85 от ФОТ (474,42 руб.) | 2,6 | 1459,22 162,14 | 85,58 20,33 | 1211,5 |  | 3793,97 | 421,56 | 222,51 52,86 | 3149,90 | 6,21 | 16,15
126 | ТЕР11-01-002-09 Пр.рег.службы по тарифам ХМАО №44-нп от 08.07.2011 | Устройство подстилающих слоев: бетонных (1 м3 подстилающего слоя) КОЭФ. К ПОЗИЦИИ: ОЗП=1,15; ЭМ=1,25 к расх.; ЗПМ=1,25; ТЗ=1,15; ТЗМ=1,25 НР (360,39 руб.): 129%*0.9 от ФОТ (310,41 руб.) СП (197,89 руб.): 75%*0.85 от ФОТ (310,41 руб.) | 2,8 | 959,12 110,86 | 0,48 | 847,78 |  | 2685,54 | 310,41 | 1,34 | 2373,79 | 4,209 | 11,79
Козырек
127 | ТЕР09-03-013-01 Пр.рег.службы по тарифам ХМАО №44-нп от 08.07.2011 | Монтаж вертикальных связей в виде ферм для пролетов: до 24 м при высоте здания до 25 м (1 т конструкций) КОЭФ. К ПОЗИЦИИ: ОЗП=1,15; ЭМ=1,25 к расх.; ЗПМ=1,25; ТЗ=1,15; ТЗМ=1,25 НР (484,84 руб.): 95%*0.9 от ФОТ (567,06 руб.) СП (409,7 руб.): 85%*0.85 от ФОТ (567,06 руб.) | 0,2988 (4*33,4+8*1,9+16*0,3+2*30,2+3*7,9+3*2,3+3*8,4+5*5,8)/1000 | 2786,91 1772,54 | 817,18 125,23 | 197,19 |  | 832,73 | 529,64 | 244,17 37,42 | 58,92 | 64,5265 | 19,28
128 | ТСЦ-201-0778 Пр.рег.службы по тарифам ХМАО №44-нп от 08.07.2011 | Прочие индивидуальные сварные конструкции, масса сборочной единицы: до 0,1 т (т) | 0,2988 | 12504,52 |  | 12504,52 |  | 3736,35 |  |  | 3736,35
129 | ТЕР09-04-002-01 Пр.рег.службы по тарифам ХМАО №44-нп от 08.07.2011 | Монтаж кровельного покрытия: из профилированного листа при высоте здания до 25 м (100 м2 покрытия) КОЭФ. К ПОЗИЦИИ: ОЗП=1,15; ЭМ=1,25 к расх.; ЗПМ=1,25; ТЗ=1,15; ТЗМ=1,25 НР (37,77 руб.): 95%*0.9 от ФОТ (44,17 руб.) СП (31,91 руб.): 85%*0.85 от ФОТ (44,17 руб.) | 0,035 | 2385,89 1121,47 | 1006,19 140,61 | 258,23 |  | 83,51 | 39,25 | 35,22 4,92 | 9,04 | 40,825 | 1,43
130 | ТСЦ-101-9911 Пр.рег.службы по тарифам ХМАО №44-нп от 08.07.2011 | Крепежные детали для крепления профилированного настила к несущим конструкциям (т) | 0,0175 3,5*0,005
131 | ТСЦ-101-3036 Пр.рег.службы по тарифам ХМАО №44-нп от 08.07.2011 | Профилированный настил окрашенный: (т) | 0,01995 (5,7*3,5)/1000 | 33346,72 |  | 33346,72 |  | 665,27 |  |  | 665,27
132 | ТЕР09-03-003-12 Пр.рег.службы по тарифам ХМАО №44-нп от 08.07.2011 | Монтаж ограждений (1 т конструкций) КОЭФ. К ПОЗИЦИИ: ОЗП=1,15; ЭМ=1,25 к расх.; ЗПМ=1,25; ТЗ=1,15; ТЗМ=1,25 НР (38,8 руб.): 95%*0.9 от ФОТ (45,38 руб.) СП (32,79 руб.): 85%*0.85 от ФОТ (45,38 руб.) | 0,0418 (22,00+19,8)/1000 | 2937,88 774,92 | 2089,91 310,65 | 73,05 |  | 122,80 | 32,39 | 87,36 12,99 | 3,05 | 28,2095 | 1,18
133 | ТСЦ-201-0650 Пр.рег.службы по тарифам ХМАО №44-нп от 08.07.2011 | Ограждения лестничных проемов, лестничные марши, пожарные лестницы (т) | 0,0418 | 8479,52 |  | 8479,52 |  | 354,44 |  |  | 354,44
№5
Пандус
134 | ТЕР09-03-003-12 Пр.рег.службы по тарифам ХМАО №44-нп от 08.07.2011 | Монтаж ограждений (1 т конструкций) КОЭФ. К ПОЗИЦИИ: ОЗП=1,15; ЭМ=1,25 к расх.; ЗПМ=1,25; ТЗ=1,15; ТЗМ=1,25 НР (386,18 руб.): 95%*0.9 от ФОТ (451,67 руб.) СП (326,33 руб.): 85%*0.85 от ФОТ (451,67 руб.) | 0,41607 (90,3+36,6+62,7+147,6+33*2,39)/1000 | 2937,88 774,92 | 2089,91 310,65 | 73,05 |  | 1222,36 | 322,42 | 869,55 129,25 | 30,39 | 28,2095 | 11,74
135 | ТСЦ-201-0650 Пр.рег.службы по тарифам ХМАО №44-нп от 08.07.2011 | Ограждения лестничных проемов, лестничные марши, пожарные лестницы (т) | 0,41607 | 8479,52 |  | 8479,52 |  | 3528,07 |  |  | 3528,07
136 | ТЕР08-02-001-01 Пр.рег.службы по тарифам ХМАО №44-нп от 08.07.2011 | Кладка стен кирпичных наружных: простых при высоте этажа до 4 м (1 м3 кладки) КОЭФ. К ПОЗИЦИИ: ОЗП=1,15; ЭМ=1,25 к расх.; ЗПМ=1,25; ТЗ=1,15; ТЗМ=1,25 НР (609,6 руб.): 128%*0.9 от ФОТ (529,17 руб.) СП (359,84 руб.): 80%*0.85 от ФОТ (529,17 руб.) | 2,9 | 1459,22 162,14 | 85,58 20,33 | 1211,5 |  | 4231,74 | 470,21 | 248,18 58,96 | 3513,35 | 6,21 | 18,01
137 | ТЕР11-01-002-09 Пр.рег.службы по тарифам ХМАО №44-нп от 08.07.2011 | Устройство подстилающих слоев: бетонных (1 м3 подстилающего слоя) КОЭФ. К ПОЗИЦИИ: ОЗП=1,15; ЭМ=1,25 к расх.; ЗПМ=1,25; ТЗ=1,15; ТЗМ=1,25 НР (360,39 руб.): 129%*0.9 от ФОТ (310,41 руб.) СП (197,89 руб.): 75%*0.85 от ФОТ (310,41 руб.) | 2,8 | 959,12 110,86 | 0,48 | 847,78 |  | 2685,54 | 310,41 | 1,34 | 2373,79 | 4,209 | 11,79
Ограждение
138 | ТЕР09-03-003-12 Пр.рег.службы по тарифам ХМАО №44-нп от 08.07.2011 | Монтаж ограждений (1 т конструкций) КОЭФ. К ПОЗИЦИИ: ОЗП=1,15; ЭМ=1,25 к расх.; ЗПМ=1,25; ТЗ=1,15; ТЗМ=1,25 НР (509,6 руб.): 95%*0.9 от ФОТ (596,02 руб.) СП (430,62 руб.): 85%*0.85 от ФОТ (596,02 руб.) | 0,54904 (6*22,8+4*19,8+4*18,2+8*16,98+8,9+5*23,1)/1000 | 2937,88 774,92 | 2089,91 310,65 | 73,05 |  | 1613,01 | 425,46 | 1147,44 170,56 | 40,11 | 28,2095 | 15,49
139 | ТСЦ-201-0650 Пр.рег.службы по тарифам ХМАО №44-нп от 08.07.2011 | Ограждения лестничных проемов, лестничные марши, пожарные лестницы (т) | 0,54904 | 8479,52 |  | 8479,52 |  | 4655,60 |  |  | 4655,60
Козырек
140 | ТЕР09-03-013-01 Пр.рег.службы по тарифам ХМАО №44-нп от 08.07.2011 | Монтаж вертикальных связей в виде ферм для пролетов: до 24 м при высоте здания до 25 м (1 т конструкций) КОЭФ. К ПОЗИЦИИ: ОЗП=1,15; ЭМ=1,25 к расх.; ЗПМ=1,25; ТЗ=1,15; ТЗМ=1,25 НР (7800,13 руб.): 95%*0.9 от ФОТ (9122,96 руб.) СП (6591,34 руб.): 85%*0.85 от ФОТ (9122,96 руб.) | 4,8072 (48*34,9+96*1,9+192*0,3+634,2*2+10,3*36+2,9*36+11,4*36+6*123)/1000 | 2786,91 1772,54 | 817,18 125,23 | 197,19 |  | 13397,23 | 8520,95 | 3928,35 602,01 | 947,93 | 64,5265 | 310,19
141 | ТСЦ-201-0778 Пр.рег.службы по тарифам ХМАО №44-нп от 08.07.2011 | Прочие индивидуальные сварные конструкции, масса сборочной единицы: до 0,1 т (т) | 4,8 | 12504,52 |  | 12504,52 |  | 60021,70 |  |  | 60021,70
142 | ТЕР09-04-002-01 Пр.рег.службы по тарифам ХМАО №44-нп от 08.07.2011 | Монтаж кровельного покрытия: из профилированного листа при высоте здания до 25 м (100 м2 покрытия) КОЭФ. К ПОЗИЦИИ: ОЗП=1,15; ЭМ=1,25 к расх.; ЗПМ=1,25; ТЗ=1,15; ТЗМ=1,25 НР (1057,5 руб.): 95%*0.9 от ФОТ (1236,84 руб.) СП (893,62 руб.): 85%*0.85 от ФОТ (1236,84 руб.) | 0,98 | 2385,89 1121,47 | 1006,19 140,61 | 258,23 |  | 2338,17 | 1099,04 | 986,07 137,80 | 253,06 | 40,825 | 40,01
143 | ТСЦ-101-9911 Пр.рег.службы по тарифам ХМАО №44-нп от 08.07.2011 | Крепежные детали для крепления профилированного настила к несущим конструкциям (т) | 0,49 98*0,005
144 | ТСЦ-101-3036 Пр.рег.службы по тарифам ХМАО №44-нп от 08.07.2011 | Профилированный настил окрашенный: (т) | 0,5586 (5,7*98)/1000 | 33346,72 |  | 33346,72 |  | 18627,48 |  |  | 18627,48
№6
Пандус
145 | ТЕР09-03-003-12 Пр.рег.службы по тарифам ХМАО №44-нп от 08.07.2011 | Монтаж ограждений (1 т конструкций) КОЭФ. К ПОЗИЦИИ: ОЗП=1,15; ЭМ=1,25 к расх.; ЗПМ=1,25; ТЗ=1,15; ТЗМ=1,25 НР (121,16 руб.): 95%*0.9 от ФОТ (141,71 руб.) СП (102,39 руб.): 85%*0.85 от ФОТ (141,71 руб.) | 0,13054 (39,4+72,5+8*2,33)/1000 | 2937,88 774,92 | 2089,91 310,65 | 73,05 |  | 383,51 | 101,16 | 272,82 40,55 | 9,53 | 28,2095 | 3,68
146 | ТСЦ-201-0650 Пр.рег.службы по тарифам ХМАО №44-нп от 08.07.2011 | Ограждения лестничных проемов, лестничные марши, пожарные лестницы (т) | 0,1305 | 8479,52 |  | 8479,52 |  | 1106,58 |  |  | 1106,58
147 | ТЕР11-01-002-09 Пр.рег.службы по тарифам ХМАО №44-нп от 08.07.2011 | Устройство подстилающих слоев: бетонных (1 м3 подстилающего слоя) КОЭФ. К ПОЗИЦИИ: ОЗП=1,15; ЭМ=1,25 к расх.; ЗПМ=1,25; ТЗ=1,15; ТЗМ=1,25 НР (128,71 руб.): 129%*0.9 от ФОТ (110,86 руб.) СП (70,67 руб.): 75%*0.85 от ФОТ (110,86 руб.) | 1 | 959,12 110,86 | 0,48 | 847,78 |  | 959,12 | 110,86 | 0,48 | 847,78 | 4,209 | 4,21
Козырек
148 | ТЕР09-03-013-01 Пр.рег.службы по тарифам ХМАО №44-нп от 08.07.2011 | Монтаж вертикальных связей в виде ферм для пролетов: до 24 м при высоте здания до 25 м (1 т конструкций) КОЭФ. К ПОЗИЦИИ: ОЗП=1,15; ЭМ=1,25 к расх.; ЗПМ=1,25; ТЗ=1,15; ТЗМ=1,25 НР (640,28 руб.): 95%*0.9 от ФОТ (748,86 руб.) СП (541,05 руб.): 85%*0.85 от ФОТ (748,86 руб.) | 0,3946 (27,5*6+1,9*12+0,3*24+22,6*3+22,2*2+1,9*2+4*1,2+4*2,1+4*4,4+12*4,4)/1000 | 2786,91 1772,54 | 817,18 125,23 | 197,19 |  | 1099,71 | 699,44 | 322,46 49,42 | 77,81 | 64,5265 | 25,46
149 | ТСЦ-201-0778 Пр.рег.службы по тарифам ХМАО №44-нп от 08.07.2011 | Прочие индивидуальные сварные конструкции, масса сборочной единицы: до 0,1 т (т) | 0,3946 | 12504,52 |  | 12504,52 |  | 4934,28 |  |  | 4934,28
150 | ТЕР09-04-002-01 Пр.рег.службы по тарифам ХМАО №44-нп от 08.07.2011 | Монтаж кровельного покрытия: из профилированного листа при высоте здания до 25 м (100 м2 покрытия) КОЭФ. К ПОЗИЦИИ: ОЗП=1,15; ЭМ=1,25 к расх.; ЗПМ=1,25; ТЗ=1,15; ТЗМ=1,25 НР (78,77 руб.): 95%*0.9 от ФОТ (92,13 руб.) СП (66,56 руб.): 85%*0.85 от ФОТ (92,13 руб.) | 0,073 | 2385,89 1121,47 | 1006,19 140,61 | 258,23 |  | 174,17 | 81,87 | 73,45 10,26 | 18,85 | 40,825 | 2,98
151 | ТСЦ-101-9911 Пр.рег.службы по тарифам ХМАО №44-нп от 08.07.2011 | Крепежные детали для крепления профилированного настила к несущим конструкциям (т) | 0,0365 7,3*0,005
152 | ТСЦ-101-3036 Пр.рег.службы по тарифам ХМАО №44-нп от 08.07.2011 | Профилированный настил окрашенный: (т) | 0,04161 (5,7*7,3)/1000 | 33346,72 |  | 33346,72 |  | 1387,56 |  |  | 1387,56
Вход в подвал
153 | ТЕР09-01-001-01 Пр.рег.службы по тарифам ХМАО №44-нп от 08.07.2011 | Монтаж каркасов одноэтажных производственных зданий одно- и многопролетных без фонарей пролетом: до 24 м, высотой до 15 м без кранов (1 т конструкций) КОЭФ. К ПОЗИЦИИ: ОЗП=1,15; ЭМ=1,25 к расх.; ЗПМ=1,25; ТЗ=1,15; ТЗМ=1,25 НР (227,18 руб.): 95%*0.9 от ФОТ (265,71 руб.) СП (191,98 руб.): 85%*0.85 от ФОТ (265,71 руб.) | 0,287 | 2111,21 778,72 | 1029,44 147,1 | 303,05 |  | 605,92 | 223,49 | 295,45 42,22 | 86,98 | 25,76 | 7,39
154 | ТСЦ-201-0569 Пр.рег.службы по тарифам ХМАО №44-нп от 08.07.2011 | Основные несущие конструкции каркасов цельнометаллические, расход стали на 1 м2: до 200 кг (т) | 0,287 | 13804,77 |  | 13804,77 |  | 3961,97 |  |  | 3961,97
155 | ТЕР09-04-002-01 Пр.рег.службы по тарифам ХМАО №44-нп от 08.07.2011 | Монтаж кровельного покрытия: из профилированного листа при высоте здания до 25 м (100 м2 покрытия) КОЭФ. К ПОЗИЦИИ: ОЗП=1,15; ЭМ=1,25 к расх.; ЗПМ=1,25; ТЗ=1,15; ТЗМ=1,25 НР (139,2 руб.): 95%*0.9 от ФОТ (162,81 руб.) СП (117,63 руб.): 85%*0.85 от ФОТ (162,81 руб.) | 0,129 | 2385,89 1121,47 | 1006,19 140,61 | 258,23 |  | 307,78 | 144,67 | 129,80 18,14 | 33,31 | 40,825 | 5,27
156 | ТСЦ-101-9911 Пр.рег.службы по тарифам ХМАО №44-нп от 08.07.2011 | Крепежные детали для крепления профилированного настила к несущим конструкциям (т) | 0,0645 12,9*0,005
157 | ТСЦ-101-3036 Пр.рег.службы по тарифам ХМАО №44-нп от 08.07.2011 | Профилированный настил окрашенный: (т) | 0,07353 (5,7*12,9)/1000 | 33346,72 |  | 33346,72 |  | 2451,98 |  |  | 2451,98
158 | ТЕР08-02-001-01 Пр.рег.службы по тарифам ХМАО №44-нп от 08.07.2011 | Кладка стен кирпичных наружных: простых при высоте этажа до 4 м (1 м3 кладки) КОЭФ. К ПОЗИЦИИ: ОЗП=1,15; ЭМ=1,25 к расх.; ЗПМ=1,25; ТЗ=1,15; ТЗМ=1,25 НР (903,88 руб.): 128%*0.9 от ФОТ (784,62 руб.) СП (533,54 руб.): 80%*0.85 от ФОТ (784,62 руб.) | 4,3 | 1459,22 162,14 | 85,58 20,33 | 1211,5 |  | 6274,65 | 697,20 | 367,99 87,42 | 5209,46 | 6,21 | 26,7
159 | ТЕР11-01-002-09 Пр.рег.службы по тарифам ХМАО №44-нп от 08.07.2011 | Устройство подстилающих слоев: бетонных (1 м3 подстилающего слоя) КОЭФ. К ПОЗИЦИИ: ОЗП=1,15; ЭМ=1,25 к расх.; ЗПМ=1,25; ТЗ=1,15; ТЗМ=1,25 НР (373,25 руб.): 129%*0.9 от ФОТ (321,49 руб.) СП (204,95 руб.): 75%*0.85 от ФОТ (321,49 руб.) | 2,9 | 959,12 110,86 | 0,48 | 847,78 |  | 2781,45 | 321,49 | 1,39 | 2458,57 | 4,209 | 12,21
Приямок
160 | ТЕР09-03-013-01 Пр.рег.службы по тарифам ХМАО №44-нп от 08.07.2011 | Монтаж вертикальных связей в виде ферм для пролетов: до 24 м при высоте здания до 25 м (1 т конструкций) КОЭФ. К ПОЗИЦИИ: ОЗП=1,15; ЭМ=1,25 к расх.; ЗПМ=1,25; ТЗ=1,15; ТЗМ=1,25 НР (200,56 руб.): 95%*0.9 от ФОТ (234,57 руб.) СП (169,48 руб.): 85%*0.85 от ФОТ (234,57 руб.) | 0,1236 (14,5*3+4*8,1+9*1,9+8,7+3*6,1+12*0,3)/1000 | 2786,91 1772,54 | 817,18 125,23 | 197,19 |  | 344,46 | 219,09 | 101,00 15,48 | 24,37 | 64,5265 | 7,98
161 | ТСЦ-201-0778 Пр.рег.службы по тарифам ХМАО №44-нп от 08.07.2011 | Прочие индивидуальные сварные конструкции, масса сборочной единицы: до 0,1 т (т) | 0,1236 | 12504,52 |  | 12504,52 |  | 1545,56 |  |  | 1545,56
162 | ТЕР09-04-002-01 Пр.рег.службы по тарифам ХМАО №44-нп от 08.07.2011 | Монтаж кровельного покрытия: из профилированного листа при высоте здания до 25 м (100 м2 покрытия) КОЭФ. К ПОЗИЦИИ: ОЗП=1,15; ЭМ=1,25 к расх.; ЗПМ=1,25; ТЗ=1,15; ТЗМ=1,25 НР (21,58 руб.): 95%*0.9 от ФОТ (25,24 руб.) СП (18,24 руб.): 85%*0.85 от ФОТ (25,24 руб.) | 0,02 | 2385,89 1121,47 | 1006,19 140,61 | 258,23 |  | 47,72 | 22,43 | 20,12 2,81 | 5,17 | 40,825 | 0,82
163 | ТСЦ-101-9911 Пр.рег.службы по тарифам ХМАО №44-нп от 08.07.2011 | Крепежные детали для крепления профилированного настила к несущим конструкциям (т) | 0,01 2*0,005
164 | ТСЦ-101-3860 Пр.рег.службы по тарифам ХМАО №44-нп от 08.07.2011 | Профилированный настил окрашенный: (т) | 0,0114 (5,7*2)/1000 | 15852,84 |  | 15852,84 |  | 180,72 |  |  | 180,72
Антикоррозийные работы
165 | ТЕР13-03-002-04 Пр.рег.службы по тарифам ХМАО №44-нп от 08.07.2011 | Огрунтовка металлических поверхностей за один раз: грунтовкой (100 м2 окрашиваемой поверхности) КОЭФ. К ПОЗИЦИИ: ОЗП=1,15; ЭМ=1,25 к расх.; ЗПМ=1,25; ТЗ=1,15; ТЗМ=1,25 НР (196,03 руб.): 95%*0.9 от ФОТ (229,27 руб.) СП (136,42 руб.): 70%*0.85 от ФОТ (229,27 руб.) | 1,12 | 495,63 204,32 | 18,51 0,38 | 272,8 |  | 555,11 | 228,84 | 20,73 0,43 | 305,54 | 6,1065 | 6,84
166 | ТЕР13-03-004-26 Пр.рег.службы по тарифам ХМАО №44-нп от 08.07.2011 | Окраска металлических огрунтованных поверхностей: эмалью ПФ-115 или эквивалент за 2 раза (100 м2 окрашиваемой поверхности) КОЭФ. К ПОЗИЦИИ: ОЗП=2; ЭМ=2 к расх.; ЗПМ=2; МАТ=2 к расх.; ТЗ=2; ТЗМ=2; ОЗП=1,15; ЭМ=1,25 к расх.; ЗПМ=1,25; ТЗ=1,15; ТЗМ=1,25 НР (241,21 руб.): 95%*0.9 от ФОТ (282,12 руб.) СП (167,86 руб.): 70%*0.85 от ФОТ (282,12 руб.) | 1,12 | 1089,89 251,14 | 24,98 0,75 | 813,77 |  | 1220,68 | 281,28 | 27,98 0,84 | 911,42 | 8,809 | 9,87
Устройство проемов
167 | ТЕР09-03-002-12 Пр.рег.службы по тарифам ХМАО №44-нп от 08.07.2011 | Монтаж балок, ригелей перекрытия, покрытия и под установку оборудования многоэтажных зданий при высоте здания: до 25 м (1 т конструкций) КОЭФ. К ПОЗИЦИИ: ОЗП=1,15; ЭМ=1,25 к расх.; ЗПМ=1,25; ТЗ=1,15; ТЗМ=1,25 НР (1080,27 руб.): 95%*0.9 от ФОТ (1263,47 руб.) СП (912,86 руб.): 85%*0.85 от ФОТ (1263,47 руб.) | 1,53961 (2*31,7+3*2,7+4*1,14+157,3+15*0,7+31,7*2+3*2,7+157,3+15*1,17)/1000+(2*35,3+3*2,7+2*28,3+2,7*3+2*35,3+3*2,7)/1000*4+161/1000 | 1873,28 673,28 | 1057,93 147,36 | 142,07 |  | 2884,12 | 1036,59 | 1628,80 226,88 | 218,73 | 20,9875 | 32,31
168 | ТСЦ-201-0778 Пр.рег.службы по тарифам ХМАО №44-нп от 08.07.2011 | Прочие индивидуальные сварные конструкции, масса сборочной единицы: до 0,1 т (т) | 1,53961 | 12504,52 |  | 12504,52 |  | 19252,08 |  |  | 19252,08
Итого прямые затраты по смете в ценах 2001г. | [7 empty] | 2768941,01 | 514515,70 | 55473,28 10852,08 | 2198952,03 |  | 18084,21
Накладные расходы | [7 empty] | 548403,20
Сметная прибыль | [7 empty] | 281165,61
ВСЕГО по смете | [7 empty] | 3598509,82 |  |  |  |  | 18084,21