## Локальная смета
СОГЛАСОВАНО: | [10 empty] | УТВЕРЖДАЮ:
______________ | [10 empty] | ______________
" _____ " ________________ 2012 г. | [10 empty] | "______ " _______________2012 г.
(наименование стройки)
ЛОКАЛЬНЫЙ СМЕТНЫЙ РАСЧЕТ №
(локальная смета)
на | 02-01-14 Система диспетч и диагн лифта
(наименование работ и затрат, наименование объекта)
Основание: 67/11 - ИОС.8
| Сметная стоимость монтажных работ _______________________________________________________________________________________________ |  | ___________________________1,800 |  | тыс. руб.
| Средства на оплату труда _______________________________________________________________________________________________ |  | ___________________________0,425 |  | тыс. руб.
| Сметная трудоемкость _______________________________________________________________________________________________ |  | _______________________________________________________________________________________________11,99 |  | чел.час
Составлен(а) в текущих (прогнозных) ценах по состоянию на ______________
№ пп | Шифр и номер позиции норматива | Наименование работ и затрат, единица измерения | Количество | Стоимость единицы, руб. |  |  | Общая стоимость, руб. |  |  |  |  | Затраты труда рабочих, чел.-ч, не занятых обслуживанием машин |  | Общая масса обору-дования, т
|  |  |  | всего | эксплуатации машин | мате-риалы | обору-дования | Всего | оплаты труда | эксплуатации машин | мате-риалы
|  |  |  | оплаты труда | в т.ч. оплаты труда |  |  |  |  | в т.ч. оплаты труда |  | на единицу | всего
1 | 2 | 3 | 4 | 5 | 6 | 7 | 8 | 9 | 10 | 11 | 12 | 13 | 14 | 15
Раздел 1. Монтажные работы
1 | ТЕРм11-04-028-01 Пр.рег.службы по тарифам ХМАО №44-нп от 08.07.2011 | Включение в аппаратуру разъемов штепсельных, количество контактов в разъеме: до 14 шт. (1 разъем) НР (12,61 руб.): 97% от ФОТ (13 руб.) СП (8,45 руб.): 65% от ФОТ (13 руб.) | 2 | 6,63 6,5 |  | 0,13 |  | 13,26 | 13,00 |  | 0,26 | 0,22 | 0,44
2 | ТЕРм10-08-002-01 Пр.рег.службы по тарифам ХМАО №44-нп от 08.07.2011 | Извещатель ПС автоматический: тепловой электро-контактный, магнитоконтактный в нормальном исполнении (1 шт.) НР (21,33 руб.): 84% от ФОТ (25,39 руб.) СП (15,23 руб.): 60% от ФОТ (25,39 руб.) | 1 | 27,55 25,39 | 0,3 | 1,86 |  | 27,55 | 25,39 | 0,30 | 1,86 | 0,84 | 0,84
3 | ТЕРм11-03-001-01 Пр.рег.службы по тарифам ХМАО №44-нп от 08.07.2011 | Приборы, устанавливаемые на металлоконструкциях, щитах и пультах, масса: до 5 кг (1 шт.) НР (13,61 руб.): 84% от ФОТ (16,2 руб.) СП (9,72 руб.): 60% от ФОТ (16,2 руб.) | 1 | 17,62 16,2 |  | 1,42 |  | 17,62 | 16,20 |  | 1,42 | 0,52 | 0,52
4 | ТЕРм10-08-003-05 Пр.рег.службы по тарифам ХМАО №44-нп от 08.07.2011 | Устройство оптико-(фото)электрическое,: прибор оптико-электрический в одноблочном исполнении (1 шт.) НР (146,26 руб.): 84% от ФОТ (174,12 руб.) СП (104,47 руб.): 60% от ФОТ (174,12 руб.) | 1 | 182,46 174,12 | 0,65 | 7,69 |  | 182,46 | 174,12 | 0,65 | 7,69 | 5,76 | 5,76
5 | ТЕРм10-03-032-02 Пр.рег.службы по тарифам ХМАО №44-нп от 08.07.2011 | Настройка системы диспетчерской связи на базе электронной АТС типа Миником DX-500: проверка и настройка цепей и линий диспетчерской связи (1 цепь (линия) диспетчерской связи) НР (139,03 руб.): 84% от ФОТ (165,51 руб.) СП (99,31 руб.): 60% от ФОТ (165,51 руб.) | 1 | 168,82 165,51 |  | 3,31 |  | 168,82 | 165,51 |  | 3,31 | 3,4 | 3,4
6 | ТЕРм11-04-026-01 Пр.рег.службы по тарифам ХМАО №44-нп от 08.07.2011 | Разъемы штепсельные с разделкой и включением кабеля: с экранированными парами, емкость 5х2 (1 шт.) НР (30,21 руб.): 97% от ФОТ (31,14 руб.) СП (20,24 руб.): 65% от ФОТ (31,14 руб.) | 1 | 41,07 31,14 |  | 9,93 |  | 41,07 | 31,14 |  | 9,93 | 1,03 | 1,03
Раздел 2. Материалы и оборудование не учтенные в расценках
9 | ТСЦ-509-1251 Пр.рег.службы по тарифам ХМАО №44-нп от 08.07.2011 | Извещатель охранный поверхностный, звуковой, тип "Свирель" или эквивалент (шт.) | 1 | 661,5 |  | 661,5 |  | 661,50 |  |  | 661,50
11 | ТСЦ-509-0103 Пр.рег.службы по тарифам ХМАО №44-нп от 08.07.2011 | Скобы и накладки для крепления кабеля (10 шт.) | 1 | 67,54 |  | 67,54 |  | 67,54 |  |  | 67,54
Итого прямые затраты по смете в ценах 2001г. | [7 empty] | 1179,82 | 425,36 | 0,95 | 753,51 |  | 11,99
Накладные расходы | [7 empty] | 363,04
Сметная прибыль | [7 empty] | 257,42
ВСЕГО по смете | [7 empty] | 1800,28 |  |  |  |  | 11,99