## Локальная смета
СОГЛАСОВАНО: | [10 empty] | УТВЕРЖДАЮ:
______________ | [10 empty] | ______________
" _____ " ________________ 2012 г. | [10 empty] | "______ " _______________2012 г.
(наименование стройки)
ЛОКАЛЬНЫЙ СМЕТНЫЙ РАСЧЕТ №
(локальная смета)
на | 02-01-10 Система пожарной сигнализации
(наименование работ и затрат, наименование объекта)
Основание:
| Сметная стоимость _______________________________________________________________________________________________ |  | ___________________________123,435 |  | тыс. руб.
| строительных работ _______________________________________________________________________________________________ |  | _______________________________________________________________________________________________15,996 |  | тыс. руб.
| монтажных работ _______________________________________________________________________________________________ |  | _______________________________________________________________________________________________70,675 |  | тыс. руб.
| оборудования _______________________________________________________________________________________________ |  | _______________________________________________________________________________________________36,764 |  | тыс. руб.
| Средства на оплату труда _______________________________________________________________________________________________ |  | ___________________________19,914 |  | тыс. руб.
| Сметная трудоемкость _______________________________________________________________________________________________ |  | _______________________________________________________________________________________________510,58 |  | чел.час
Составлен(а) в текущих (прогнозных) ценах по состоянию на ______________
№ пп | Шифр и номер позиции норматива | Наименование работ и затрат, единица измерения | Количество | Стоимость единицы, руб. |  |  | Общая стоимость, руб. |  |  |  |  | Затраты труда рабочих, чел.-ч, не занятых обслуживанием машин |  | Общая масса обору-дования, т
|  |  |  | всего | эксплуатации машин | мате-риалы | обору-дования | Всего | оплаты труда | эксплуатации машин | мате-риалы
|  |  |  | оплаты труда | в т.ч. оплаты труда |  |  |  |  | в т.ч. оплаты труда |  | на единицу | всего
1 | 2 | 3 | 4 | 5 | 6 | 7 | 8 | 9 | 10 | 11 | 12 | 13 | 14 | 15
Раздел 1. ПОС
1 | ТЕРм11-04-005-01 Пр.рег.службы по тарифам ХМАО №44-нп от 08.07.2011 | Пульт, рабочее место, масса: до 0,3 т (1 шт.) НР (568,91 руб.): 97% от ФОТ (586,51 руб.) СП (381,23 руб.): 65% от ФОТ (586,51 руб.) | 1 | 843,48 569,03 | 197,75 17,48 | 76,7 |  | 843,48 | 569,03 | 197,75 17,48 | 76,70 | 20,2 | 20,2
2 | ТЕРм10-08-001-08 Пр.рег.службы по тарифам ХМАО №44-нп от 08.07.2011 | Прибор ОПС на 4 луча-С2000-КДЛ или эквивалент (1 шт.) НР (199,46 руб.): 84% от ФОТ (237,45 руб.) СП (142,47 руб.): 60% от ФОТ (237,45 руб.) | 3 | 86,3 79,15 | 0,65 | 6,5 |  | 258,90 | 237,45 | 1,95 | 19,50 | 2,4 | 7,2
3 | ТЕРм10-08-001-11 Пр.рег.службы по тарифам ХМАО №44-нп от 08.07.2011 | Устройства промежуточные на количество лучей: 10-С2000-КПБ или эквивалент (1 шт.) НР (382,55 руб.): 84% от ФОТ (455,42 руб.) СП (273,25 руб.): 60% от ФОТ (455,42 руб.) | 1 | 472,71 455,42 | 0,65 | 16,64 |  | 472,71 | 455,42 | 0,65 | 16,64 | 14 | 14
4 | ТЕРм10-08-001-08 Пр.рег.службы по тарифам ХМАО №44-нп от 08.07.2011 | Прибор ОПС на 4 луча-С2000-4 или эквивалент (1 шт.) НР (66,49 руб.): 84% от ФОТ (79,15 руб.) СП (47,49 руб.): 60% от ФОТ (79,15 руб.) | 1 | 86,3 79,15 | 0,65 | 6,5 |  | 86,30 | 79,15 | 0,65 | 6,50 | 2,4 | 2,4
5 | ТЕРм10-08-003-03 Пр.рег.службы по тарифам ХМАО №44-нп от 08.07.2011 | Устройство ультразвуковое,: блок питания и контроля-БЗК или эквивалент (1 шт.) НР (97,01 руб.): 84% от ФОТ (115,49 руб.) СП (69,29 руб.): 60% от ФОТ (115,49 руб.) | 1 | 123,14 115,49 | 0,65 | 7 |  | 123,14 | 115,49 | 0,65 | 7,00 | 3,6 | 3,6
6 | ТЕРм11-04-003-01 Пр.рег.службы по тарифам ХМАО №44-нп от 08.07.2011 | Аппарат напольный, масса: до 0,2 т-СКАТ-2400 или эквивалент (1 шт.) НР (319,3 руб.): 97% от ФОТ (329,18 руб.) СП (213,97 руб.): 65% от ФОТ (329,18 руб.) | 1 | 523,07 311,7 | 190,1 17,48 | 21,27 |  | 523,07 | 311,70 | 190,10 17,48 | 21,27 | 11,2 | 11,2
7 | ТЕРм08-01-121-01 Пр.рег.службы по тарифам ХМАО №44-нп от 08.07.2011 | Аккумулятор кислотный стационарный, (1 шт.) НР (62,27 руб.): 100% от ФОТ (62,27 руб.) СП (40,48 руб.): 65% от ФОТ (62,27 руб.) | 1 | 90,21 62,27 |  | 27,94 |  | 90,21 | 62,27 |  | 27,94 | 2,06 | 2,06
8 | ТЕРм10-08-002-03 Пр.рег.службы по тарифам ХМАО №44-нп от 08.07.2011 | Извещатель ПС автоматический: тепловой, дымовой, световой во взрывозащищенном исполнении (1 шт.) НР (628,99 руб.): 84% от ФОТ (748,8 руб.) СП (449,28 руб.): 60% от ФОТ (748,8 руб.) | 12 | 67,86 62,4 | 0,95 | 4,51 |  | 814,32 | 748,80 | 11,40 | 54,12 | 1,68 | 20,16
9 | ТЕРм10-08-002-02 Пр.рег.службы по тарифам ХМАО №44-нп от 08.07.2011 | Извещатель ПС автоматический: дымовой, фотоэлектрический, радиоизотопный, световой в нормальном исполнении (1 шт.) НР (255,98 руб.): 84% от ФОТ (304,74 руб.) СП (182,84 руб.): 60% от ФОТ (304,74 руб.) | 6 | 55,52 50,79 | 0,8 | 3,93 |  | 333,12 | 304,74 | 4,80 | 23,58 | 1,68 | 10,08
10 | ТЕРм10-08-002-02 Пр.рег.службы по тарифам ХМАО №44-нп от 08.07.2011 | Извещатель ПС автоматический: дымовой, фотоэлектрический, радиоизотопный, световой в нормальном исполнении (1 шт.) НР (5375,61 руб.): 84% от ФОТ (6399,54 руб.) СП (3839,72 руб.): 60% от ФОТ (6399,54 руб.) | 126 | 55,52 50,79 | 0,8 | 3,93 |  | 6995,52 | 6399,54 | 100,80 | 495,18 | 1,68 | 211,68
11 | ТЕРм10-06-068-14 | Установка операционной системы, программного обеспечения (рабочая станция) НР (8900,24 руб.): 84% от ФОТ (10595,52 руб.) СП (6357,31 руб.): 60% от ФОТ (10595,52 руб.) | 1 | 10595,52 10595,52 |  |  |  | 10595,52 | 10595,52 |  |  | 208 | 208
Раздел 2. Материалы, не учтенные ценником
12 | Реестр цен | Контроллер С2000-КДЛ или эквивалент (шт) КОЭФ. К ПОЗИЦИИ: Транспортные расходы - согласно п.4.60 из МДС 81-35.2004 ПЗ=1,06 (ОЗП=1,06; ЭМ=1,06; МАТ=1,06) | 3 | 525,33 |  |  | 1575,99 | 1575,99
13 | Реестр цен | Контрольно-пусковой блок С2000-КПБ или эквивалент (шт) КОЭФ. К ПОЗИЦИИ: Транспортные расходы - согласно п.4.60 из МДС 81-35.2004 ПЗ=1,06 (ОЗП=1,06; ЭМ=1,06; МАТ=1,06) | 1 | 656,65 |  |  | 656,65 | 656,65
14 | Болид 2012 | Прибор приемно-контрольный С2000-4 или эквивалент (шт) КОЭФ. К ПОЗИЦИИ: Транспортные расходы - согласно п.4.60 из МДС 81-35.2004 ПЗ=1,06 (ОЗП=1,06; ЭМ=1,06; МАТ=1,06) | 1 | 509,14 |  |  | 509,14 | 509,14
15 | Реестр цен | Блок защитный коммутационный БЗК или эквивалент (шт) КОЭФ. К ПОЗИЦИИ: Транспортные расходы - согласно п.4.60 из МДС 81-35.2004 ПЗ=1,06 (ОЗП=1,06; ЭМ=1,06; МАТ=1,06) | 1 | 169,49 |  |  | 169,49 | 169,49
16 | Реестр цен | Резерв.источник питания СКАТ-UPS1000 или эквивалент (шт) КОЭФ. К ПОЗИЦИИ: Транспортные расходы - согласно п.4.60 из МДС 81-35.2004 ПЗ=1,06 (ОЗП=1,06; ЭМ=1,06; МАТ=1,06) | 1 | 1293,5 |  |  | 1293,50 | 1293,50
17 | Реестр цен | Аккумуляторная батарея к источнику питания СКАТ-1000 или эквивалент (шт) | 1 | 216,42 |  | 216,42 |  | 216,42 |  |  | 216,42
18 | Реестр цен | Блок разветвительно-изолир. (шт) | 12 | 74,85 |  | 74,85 |  | 898,20 |  |  | 898,20
19 | Реестр цен | Блок разветвительно-изолир. (шт) | 6 | 74,85 |  | 74,85 |  | 449,10 |  |  | 449,10
20 | Реестр цен | Извещ.пожарный дымовой ДИП-34А или эквивалент (шт) | 126 | 151,75 |  | 151,75 |  | 19120,50 |  |  | 19120,50
21 | NEC 2011г | Монитор MultiSyng LCD209 или эквивалент (шт) КОЭФ. К ПОЗИЦИИ: Транспортные расходы - согласно п.4.60 из МДС 81-35.2004 ПЗ=1,06 (ОЗП=1,06; ЭМ=1,06; МАТ=1,06) | 1 | 7602,59 |  |  | 7602,59 | 7602,59
22 | NEC 2011г | Системный блок Р4/2700 или эквивалент (шт) КОЭФ. К ПОЗИЦИИ: Транспортные расходы - согласно п.4.60 из МДС 81-35.2004 ПЗ=1,06 (ОЗП=1,06; ЭМ=1,06; МАТ=1,06) | 1 | 1578,49 |  |  | 1578,49 | 1578,49
23 | NEC 2011г | Принтер НР-2200, прим. или эквивалент (шт) КОЭФ. К ПОЗИЦИИ: Транспортные расходы - согласно п.4.60 из МДС 81-35.2004 ПЗ=1,06 (ОЗП=1,06; ЭМ=1,06; МАТ=1,06) | 1 | 4500,13 |  |  | 4500,13 | 4500,13
24 | ПЦ 2010г | Клавиатура с мышью (компл.) КОЭФ. К ПОЗИЦИИ: Транспортные расходы - согласно п.4.60 из МДС 81-35.2004 ПЗ=1,06 (ОЗП=1,06; ЭМ=1,06; МАТ=1,06) | 1 | 797,57 |  |  | 797,57 | 797,57
25 | "Болид"2011г | ПО АРМ "Орион" исп. 127 или эквивалент (компл.) КОЭФ. К ПОЗИЦИИ: Транспортные расходы - согласно п.4.60 из МДС 81-35.2004 ПЗ=1,06 (ОЗП=1,06; ЭМ=1,06; МАТ=1,06) | 1 | 17363,4 |  |  | 17363,40 | 17363,40
26 | Прайс 2011г | Операционная система Windows 2000/XP или эквивалент (компл.) КОЭФ. К ПОЗИЦИИ: Транспортные расходы - согласно п.4.60 из МДС 81-35.2004 ПЗ=1,06 (ОЗП=1,06; ЭМ=1,06; МАТ=1,06) | 1 | 717,49 |  |  | 717,49 | 717,49
27 | Реестр цен | Монтажный комплект (шт) | 36 | 1,18 |  | 1,18 |  | 42,48 |  |  | 42,48
28 | Реестр цен | Извещ.пожарный ручной ИПР 513-3А или эквивалент (шт) | 4 | 107,44 |  | 107,44 |  | 429,76 |  |  | 429,76
29 | Реестр цен | Извещ.магнитоконтактный адресный С2000-СМК или эквивалент (шт) | 5 | 53,42 |  | 53,42 |  | 267,10 |  |  | 267,10
30 | Реестр цен | Извещ.охранный звуковой С2000-СТ или эквивалент (шт) | 13 | 126,86 |  | 126,86 |  | 1649,18 |  |  | 1649,18
31 | Реестр цен | Извещ.охранный оптико-электронный С2000-ИК или эквивалент (шт) | 14 | 196,11 |  | 196,11 |  | 2745,54 |  |  | 2745,54
32 | Реестр цен | Устройство коммутации УК-ВК/02 или эквивалент (шт) | 1 | 93,14 |  | 93,14 |  | 93,14 |  |  | 93,14
33 | Реестр цен | Оповещатель звуковой Свирель или эквивалент (шт) | 5 | 57,71 |  | 57,71 |  | 288,55 |  |  | 288,55
34 | Реестр цен | Оповещатель комбинированный Маяк или эквивалент (шт) | 1 | 32,68 |  | 32,68 |  | 32,68 |  |  | 32,68
35 | Реестр цен | Кабель КПСЭнг-FRLS1х2х0,5 (км) | 0,53 | 8472,97 |  | 8472,97 |  | 4490,67 |  |  | 4490,67
36 | Реестр цен | Кабель КПСЭнг-FRLS1х2х0,75 (км) | 0,03 | 10700,36 |  | 10700,36 |  | 321,01 |  |  | 321,01
37 | Реестр цен | Кабель-канал 25х16 (м) | 420 | 13,28 |  | 13,28 |  | 5577,60 |  |  | 5577,60
38 | Реестр цен | Коробка коммутационная УК-2П или эквивалент (шт) | 20 | 2,92 |  | 2,92 |  | 58,40 |  |  | 58,40
Итого прямые затраты по смете в ценах 2001г. | [7 empty] | 94581,06 | 19879,11 | 508,75 34,96 | 37428,76 |  | 510,58
Накладные расходы | [7 empty] | 16856,82
Сметная прибыль | [7 empty] | 11997,35
ВСЕГО по смете | [7 empty] | 123435,23 |  |  |  |  | 510,58