## Локальная смета
СОГЛАСОВАНО: | [10 empty] | УТВЕРЖДАЮ:
______________ | [10 empty] | ______________
" _____ " ________________ 2012 г. | [10 empty] | "______ " _______________2012 г.
(наименование стройки)
ЛОКАЛЬНЫЙ СМЕТНЫЙ РАСЧЕТ №
(локальная смета)
на | 02-01-05 Отопление
(наименование работ и затрат, наименование объекта)
Основание:
| Сметная стоимость строительных работ _______________________________________________________________________________________________ |  | ___________________________499,249 |  | тыс. руб.
| Средства на оплату труда _______________________________________________________________________________________________ |  | ___________________________71,088 |  | тыс. руб.
| Сметная трудоемкость _______________________________________________________________________________________________ |  | _______________________________________________________________________________________________2138,36 |  | чел.час
Составлен(а) в текущих (прогнозных) ценах по состоянию на ______________
№ пп | Шифр и номер позиции норматива | Наименование работ и затрат, единица измерения | Количество | Стоимость единицы, руб. |  |  | Общая стоимость, руб. |  |  |  |  | Затраты труда рабочих, чел.-ч, не занятых обслуживанием машин |  | Общая масса обору-дования, т
|  |  |  | всего | эксплуатации машин | мате-риалы | обору-дования | Всего | оплаты труда | эксплуатации машин | мате-риалы
|  |  |  | оплаты труда | в т.ч. оплаты труда |  |  |  |  | в т.ч. оплаты труда |  | на единицу | всего
1 | 2 | 3 | 4 | 5 | 6 | 7 | 8 | 9 | 10 | 11 | 12 | 13 | 14 | 15
Раздел 1. Отопление
1 | ТЕР18-03-001-02 Пр.рег.службы по тарифам ХМАО №44-нп от 08.07.2011 | Установка радиаторов: стальных (100 кВт радиаторов и конвекторов) КОЭФ. К ПОЗИЦИИ: ОЗП=1,15; ЭМ=1,25 к расх.; ЗПМ=1,25; ТЗ=1,15; ТЗМ=1,25 НР (4340,9 руб.): 134%*0.9 от ФОТ (3599,42 руб.) СП (2539,39 руб.): 83%*0.85 от ФОТ (3599,42 руб.) | 1,65 | 33926,09 2125,14 | 521,48 56,33 | 31279,47 |  | 55978,05 | 3506,48 | 860,44 92,94 | 51611,13 | 75,44 | 124,48
2 | 301-0559 | Радиаторы стальные панельные: РСВ2-1, РСВ2-6 однорядные (кВт) | -165 | 292,26 |  | 292,26 |  | -48222,90 |  |  | -48222,90
3 | Реестр цен | Стальной панельный радиатор Керми 22-500-400 или эквивалент (шт) | 19 | 513,94 |  | 513,94 |  | 9764,86 |  |  | 9764,86
4 | Реестр цен | Стальной панельный радиатор Керми 22-500-500 или эквивалент (шт) | 8 | 578,72 |  | 578,72 |  | 4629,76 |  |  | 4629,76
5 | Реестр цен | Стальной панельный радиатор Керми 22-500-600 или эквивалент (шт) | 20 | 640,24 |  | 640,24 |  | 12804,80 |  |  | 12804,80
6 | Реестр цен | Стальной панельный радиатор Керми 22-500-700 или эквивалент (шт) | 9 | 701,76 |  | 701,76 |  | 6315,84 |  |  | 6315,84
7 | Реестр цен | Стальной панельный радиатор Керми 22-500-800 или эквивалент (шт) | 5 | 763,3 |  | 763,3 |  | 3816,50 |  |  | 3816,50
8 | Реестр цен | Стальной панельный радиатор Керми 22-500-900 или эквивалент (шт) | 6 | 824,81 |  | 824,81 |  | 4948,86 |  |  | 4948,86
9 | Реестр цен | Стальной панельный радиатор Керми 22-500-1000 или эквивалент (шт) | 4 | 879,79 |  | 879,79 |  | 3519,16 |  |  | 3519,16
10 | Реестр цен | Стальной панельный радиатор Керми 22-500-1200 или эквивалент (шт) | 1 | 1002,29 |  | 1002,29 |  | 1002,29 |  |  | 1002,29
11 | Реестр цен | Стальной панельный радиатор Керми 22-500-1400 или эквивалент (шт) | 1 | 1125,32 |  | 1125,32 |  | 1125,32 |  |  | 1125,32
12 | Реестр цен | Стальной панельный радиатор Керми 22-500-1600 или эквивалент (шт) | 3 | 1248,38 |  | 1248,38 |  | 3745,14 |  |  | 3745,14
13 | Реестр цен | Стальной панельный радиатор Керми 22-500-1800 или эквивалент (шт) | 11 | 1364,87 |  | 1364,87 |  | 15013,57 |  |  | 15013,57
14 | Реестр цен | Стальной панельный радиатор Керми 22-500-2000 или эквивалент (шт) | 4 | 1490,64 |  | 1490,64 |  | 5962,56 |  |  | 5962,56
15 | Реестр цен | Стальной панельный радиатор Керми 22-500-2300 или эквивалент (шт) | 1 | 1675,21 |  | 1675,21 |  | 1675,21 |  |  | 1675,21
16 | ТЕР18-07-001-01 Пр.рег.службы по тарифам ХМАО №44-нп от 08.07.2011 | Установка указателей уровня кранового типа (1 компл.) КОЭФ. К ПОЗИЦИИ: ОЗП=1,15; ЭМ=1,25 к расх.; ЗПМ=1,25; ТЗ=1,15; ТЗМ=1,25 НР (2987,02 руб.): 134%*0.9 от ФОТ (2476,8 руб.) СП (1747,38 руб.): 83%*0.85 от ФОТ (2476,8 руб.) | 90 | 778,06 27,52 |  | 750,54 |  | 70025,40 | 2476,80 |  | 67548,60 | 0,9 | 81
17 | 301-1464 | Указатель уровня кранового типа давлением 3,9 Мпа (40 кгс/см2) с водоуказательным стеклом, номер 2 (компл.) | -90 | 735,63 |  | 735,63 |  | -66206,70 |  |  | -66206,70
18 | Реестр цен | Радиаторный терморегулятор RTD-G Ду15 или эквивалент (шт) | 63 | 5,03 |  | 5,03 |  | 316,89 |  |  | 316,89
19 | Реестр цен | Радиаторный терморегулятор RTD-G Ду20 или эквивалент (шт) | 27 | 6,4 |  | 6,4 |  | 172,80 |  |  | 172,80
20 | Реестр цен | Головка термостатического датчика (шт) | 90 | 107,39 |  | 107.39 |  | 9665,10 |  |  | 9665,10
21 | ТЕР16-05-001-01 Пр.рег.службы по тарифам ХМАО №44-нп от 08.07.2011 | Установка вентилей, задвижек, затворов, клапанов обратных, кранов проходных на трубопроводах из стальных труб диаметром: до 25 мм (1 шт.) КОЭФ. К ПОЗИЦИИ: ОЗП=1,15; ЭМ=1,25 к расх.; ЗПМ=1,25; ТЗ=1,15; ТЗМ=1,25 НР (2092,65 руб.): 134%*0.9 от ФОТ (1735,2 руб.) СП (1224,18 руб.): 83%*0.85 от ФОТ (1735,2 руб.) | 36 28+8 | 158,14 48,2 | 7,94 | 102 |  | 5693,04 | 1735,20 | 285,84 | 3672,00 | 1,69 | 60,84
22 | Реестр цен | Автомат.балансировочный клапан Ду 15 (шт) | 28 | 1582,62 |  | 1582,62 |  | 44313,36 |  |  | 44313,36
23 | Реестр цен | Автомат.балансировочный клапан Ду 20 (шт) | 8 | 2546,09 |  | 2546,09 |  | 20368,72 |  |  | 20368,72
24 | ТСЦ-302-1831 Пр.рег.службы по тарифам ХМАО №44-нп от 08.07.2011 | Кран шаровой муфтовый 11Б27П1 или эквивалент, диаметром: 15 мм (шт.) | 28 | 27,48 |  | 27,48 |  | 769,44 |  |  | 769,44
25 | ТСЦ-302-1832 Пр.рег.службы по тарифам ХМАО №44-нп от 08.07.2011 | Кран шаровой муфтовый 11Б27П1 или эквивалент, диаметром: 20 мм (шт.) | 8 | 43,2 |  | 43,2 |  | 345,60 |  |  | 345,60
26 | ТЕР18-07-001-05 Пр.рег.службы по тарифам ХМАО №44-нп от 08.07.2011 | Установка кранов воздушных (1 компл.) КОЭФ. К ПОЗИЦИИ: ОЗП=1,15; ЭМ=1,25 к расх.; ЗПМ=1,25; ТЗ=1,15; ТЗМ=1,25 НР (224,39 руб.): 134%*0.9 от ФОТ (186,06 руб.) СП (131,27 руб.): 83%*0.85 от ФОТ (186,06 руб.) | 42 | 36,36 4,43 |  | 31,93 |  | 1527,12 | 186,06 |  | 1341,06 | 0,14 | 5,88
27 | ТЕР16-05-001-02 Пр.рег.службы по тарифам ХМАО №44-нп от 08.07.2011 | Установка вентилей, задвижек, затворов, клапанов обратных, кранов проходных на трубопроводах из стальных труб диаметром: до 50 мм (1 шт.) КОЭФ. К ПОЗИЦИИ: ОЗП=1,15; ЭМ=1,25 к расх.; ЗПМ=1,25; ТЗ=1,15; ТЗМ=1,25 НР (232,52 руб.): 134%*0.9 от ФОТ (192,8 руб.) СП (136,02 руб.): 83%*0.85 от ФОТ (192,8 руб.) | 4 | 198,18 48,2 | 9,73 | 140,25 |  | 792,72 | 192,80 | 38,92 | 561,00 | 1,69 | 6,76
28 | Реестр цен | Кран шаровой фланцевый Ду 50мм (шт) КОЭФ. К ПОЗИЦИИ: МАТ=3825,00/1,18/3,63*1,02*1,03 | 4 | 938,17 |  | 938,17 |  | 3752,68 |  |  | 3752,68
29 | ТЕР16-04-002-01 Пр.рег.службы по тарифам ХМАО №44-нп от 08.07.2011 | Прокладка трубопроводов водоснабжения из напорных полиэтиленовых труб низкого давления среднего типа наружным диаметром: 20 мм (100 м трубопровода) КОЭФ. К ПОЗИЦИИ: ОЗП=1,15; ЭМ=1,25 к расх.; ЗПМ=1,25; ТЗ=1,15; ТЗМ=1,25 НР (40686 руб.): 134%*0.9 от ФОТ (33736,32 руб.) СП (23800,97 руб.): 83%*0.85 от ФОТ (33736,32 руб.) | 4,5 | 11131,19 6814,88 | 3454,21 682,08 | 862,1 |  | 50090,36 | 30666,96 | 15543,95 3069,36 | 3879,45 | 218,78 | 984,51
30 | 507-0622 | Трубы напорные из полиэтилена низкого давления тяжелого типа, наружным диаметром: 20 мм (10 м) | -40,46 | 84,55 |  | 84,55 |  | -3420,89 |  |  | -3420,89
31 | Реестр цен | Труба мталлополимерная Ф20х2,5 (м) | 450 | 27,55 |  | 27,55 |  | 12397,50 |  |  | 12397,50
32 | ТЕР16-04-002-02 Пр.рег.службы по тарифам ХМАО №44-нп от 08.07.2011 | Прокладка трубопроводов водоснабжения из напорных полиэтиленовых труб низкого давления среднего типа наружным диаметром: 25 мм (100 м трубопровода) КОЭФ. К ПОЗИЦИИ: ОЗП=1,15; ЭМ=1,25 к расх.; ЗПМ=1,25; ТЗ=1,15; ТЗМ=1,25 НР (11844,5 руб.): 134%*0.9 от ФОТ (9821,31 руб.) СП (6928,93 руб.): 83%*0.85 от ФОТ (9821,31 руб.) | 1,7 | 8511,87 5360,48 | 2125,86 416,76 | 1025,53 |  | 14470,18 | 9112,82 | 3613,96 708,49 | 1743,40 | 172,09 | 292,55
33 | 507-0588 | Трубы напорные из полиэтилена низкого давления среднего типа, наружным диаметром: 25 мм (10 м) | -15,79 | 102,47 |  | 102,47 |  | -1618,00 |  |  | -1618,00
34 | Реестр цен | Труба мталлополимерная 25х2,5 (м) | 170 | 47,85 |  | 47,85 |  | 8134,50 |  |  | 8134,50
35 | ТЕР16-04-002-03 Пр.рег.службы по тарифам ХМАО №44-нп от 08.07.2011 | Прокладка трубопроводов водоснабжения из напорных полиэтиленовых труб низкого давления среднего типа наружным диаметром: 32 мм (100 м трубопровода) КОЭФ. К ПОЗИЦИИ: ОЗП=1,15; ЭМ=1,25 к расх.; ЗПМ=1,25; ТЗ=1,15; ТЗМ=1,25 НР (1387,84 руб.): 134%*0.9 от ФОТ (1150,78 руб.) СП (811,88 руб.): 83%*0.85 от ФОТ (1150,78 руб.) | 0,25 | 6971 4363,18 | 1240,29 239,9 | 1367,53 |  | 1742,75 | 1090,80 | 310,07 59,98 | 341,88 | 140,07 | 35,02
36 | 507-0589 | Трубы напорные из полиэтилена низкого давления среднего типа, наружным диаметром: 32 мм (10 м) | -2,345 | 138,87 |  | 138,87 |  | -325,65 |  |  | -325,65
37 | Реестр цен | Труба мталлополимерная Ф32х3,0 (м) | 25 | 72,66 |  | 72,66 |  | 1816,50 |  |  | 1816,50
38 | ТЕР16-04-002-04 Пр.рег.службы по тарифам ХМАО №44-нп от 08.07.2011 | Прокладка трубопроводов водоснабжения из напорных полиэтиленовых труб низкого давления среднего типа наружным диаметром: 40 мм (100 м трубопровода) КОЭФ. К ПОЗИЦИИ: ОЗП=1,15; ЭМ=1,25 к расх.; ЗПМ=1,25; ТЗ=1,15; ТЗМ=1,25 НР (3319,94 руб.): 134%*0.9 от ФОТ (2752,85 руб.) СП (1942,14 руб.): 83%*0.85 от ФОТ (2752,85 руб.) | 0,45 | 9313,79 5817,57 | 1556,88 299,86 | 1939,34 |  | 4191,21 | 2617,91 | 700,60 134,94 | 872,70 | 186,76 | 84,04
39 | 507-0590 | Трубы напорные из полиэтилена низкого давления среднего типа, наружным диаметром: 40 мм (10 м) | -4,216 | 193,76 |  | 193,76 |  | -816,89 |  |  | -816,89
40 | Реестр цен | Труба мталлополимерная Ф40х4,0 (м) | 45 | 144,33 |  | 144,33 |  | 6494,85 |  |  | 6494,85
41 | ТЕР16-04-002-05 Пр.рег.службы по тарифам ХМАО №44-нп от 08.07.2011 | Прокладка трубопроводов водоснабжения из напорных полиэтиленовых труб низкого давления среднего типа наружным диаметром: 50 мм (100 м трубопровода) КОЭФ. К ПОЗИЦИИ: ОЗП=1,15; ЭМ=1,25 к расх.; ЗПМ=1,25; ТЗ=1,15; ТЗМ=1,25 НР (9020,65 руб.): 134%*0.9 от ФОТ (7479,81 руб.) СП (5277,01 руб.): 83%*0.85 от ФОТ (7479,81 руб.) | 1,3 | 11521,59 5069,6 | 3486,28 684,1 | 2965,71 |  | 14978,07 | 6590,48 | 4532,16 889,33 | 3855,42 | 162,75 | 211,58
42 | 507-0591 | Трубы напорные из полиэтилена низкого давления среднего типа, наружным диаметром: 50 мм (10 м) | -12,3 | 302,39 |  | 302,39 |  | -3719,40 |  |  | -3719,40
43 | Реестр цен | Труба мталлополимерная Ф50х4,5 (м) | 130 | 197,38 |  | 197,38 |  | 25659,40 |  |  | 25659,40
44 | ТЕР16-04-002-06 Пр.рег.службы по тарифам ХМАО №44-нп от 08.07.2011 | Прокладка трубопроводов водоснабжения из напорных полиэтиленовых труб низкого давления среднего типа наружным диаметром: 63 мм (100 м трубопровода) КОЭФ. К ПОЗИЦИИ: ОЗП=1,15; ЭМ=1,25 к расх.; ЗПМ=1,25; ТЗ=1,15; ТЗМ=1,25 НР (4349,57 руб.): 134%*0.9 от ФОТ (3606,61 руб.) СП (2544,46 руб.): 83%*0.85 от ФОТ (3606,61 руб.) | 0,65 | 12693,31 4864,53 | 3486,28 684,1 | 4342,5 |  | 8250,65 | 3161,94 | 2266,08 444,67 | 2822,63 | 162,75 | 105,79
45 | 507-0592 | Трубы напорные из полиэтилена низкого давления среднего типа, наружным диаметром: 63 мм (10 м) | -6,149 | 447,47 |  | 447,47 |  | -2751,49 |  |  | -2751,49
46 | Реестр цен | Труба мталлополимерная Ф63х6 (м) | 65 | 197,38 |  | 197,38 |  | 12829,70 |  |  | 12829,70
47 | ТЕР16-02-001-03 Пр.рег.службы по тарифам ХМАО №44-нп от 08.07.2011 | Прокладка трубопроводов отопления из стальных водогазопроводных неоцинкованных труб диаметром: 25 мм (100 м трубопровода) КОЭФ. К ПОЗИЦИИ: ОЗП=1,15; ЭМ=1,25 к расх.; ЗПМ=1,25; ТЗ=1,15; ТЗМ=1,25 НР (505,11 руб.): 134%*0.9 от ФОТ (418,83 руб.) СП (295,48 руб.): 83%*0.85 от ФОТ (418,83 руб.) | 0,363 (110*0,33)/100 | 5756,26 1146,18 | 105,49 7,63 | 4504,59 |  | 2089,52 | 416,06 | 38,29 2,77 | 1635,17 | 37,92 | 13,77
48 | ТЕР16-02-001-04 Пр.рег.службы по тарифам ХМАО №44-нп от 08.07.2011 | Прокладка трубопроводов отопления из стальных водогазопроводных неоцинкованных труб диаметром: 32 мм (100 м трубопровода) КОЭФ. К ПОЗИЦИИ: ОЗП=1,15; ЭМ=1,25 к расх.; ЗПМ=1,25; ТЗ=1,15; ТЗМ=1,25 НР (211,23 руб.): 134%*0.9 от ФОТ (175,15 руб.) СП (123,57 руб.): 83%*0.85 от ФОТ (175,15 руб.) | 0,1518 (46*0,33)/100 | 6648,36 1146,18 | 105,49 7,63 | 5396,69 |  | 1009,22 | 173,99 | 16,01 1,16 | 819,22 | 37,92 | 5,76
49 | ТЕР13-03-002-04 Пр.рег.службы по тарифам ХМАО №44-нп от 08.07.2011 | Огрунтовка металлических поверхностей за один раз: грунтовкой (100 м2 окрашиваемой поверхности) КОЭФ. К ПОЗИЦИИ: ОЗП=1,15; ЭМ=1,25 к расх.; ЗПМ=1,25; ТЗ=1,15; ТЗМ=1,25 НР (68,25 руб.): 95%*0.9 от ФОТ (79,83 руб.) СП (47,5 руб.): 70%*0.85 от ФОТ (79,83 руб.) | 0,39 | 495,63 204,32 | 18,51 0,38 | 272,8 |  | 193,30 | 79,68 | 7,22 0,15 | 106,39 | 6,11 | 2,38
50 | ТЕР13-03-004-26 Пр.рег.службы по тарифам ХМАО №44-нп от 08.07.2011 | Окраска металлических огрунтованных поверхностей: эмалью ПФ-115 или эквивалент за 2 раза (100 м2 окрашиваемой поверхности) КОЭФ. К ПОЗИЦИИ: ОЗП=2; ЭМ=2 к расх.; ЗПМ=2; МАТ=2 к расх.; ТЗ=2; ТЗМ=2; ОЗП=1,15; ЭМ=1,25 к расх.; ЗПМ=1,25; ТЗ=1,15; ТЗМ=1,25 НР (83,99 руб.): 95%*0.9 от ФОТ (98,23 руб.) СП (58,45 руб.): 70%*0.85 от ФОТ (98,23 руб.) | 0,39 | 1089,9 251,14 | 24,98 0,75 | 813,78 |  | 425,06 | 97,94 | 9,74 0,29 | 317,37 | 8,81 | 3,44
51 | ТЕР26-01-010-02 Пр.рег.службы по тарифам ХМАО №44-нп от 08.07.2011 | Изоляция трубопроводов: матами из стеклянного штапельного волокна (1 м3 изоляции) КОЭФ. К ПОЗИЦИИ: ОЗП=1,15; ЭМ=1,25 к расх.; ЗПМ=1,25; ТЗ=1,15; ТЗМ=1,25 НР (2513,96 руб.): 105%*0.9 от ФОТ (2660,28 руб.) СП (1582,87 руб.): 70%*0.85 от ФОТ (2660,28 руб.) | 4 | 5948,87 665,07 | 76,53 | 5207,27 |  | 23795,48 | 2660,28 | 306,12 | 20829,08 | 21,68 | 86,72
52 | ТЕР26-01-054-01 Пр.рег.службы по тарифам ХМАО №44-нп от 08.07.2011 | Обертывание поверхности изоляции рулонными материалами насухо с проклейкой швов (100 м2 поверхности покрытия изоляции) КОЭФ. К ПОЗИЦИИ: ОЗП=1,15; ЭМ=1,25 к расх.; ЗПМ=1,25; ТЗ=1,15; ТЗМ=1,25 НР (867,45 руб.): 105%*0.9 от ФОТ (917,94 руб.) СП (546,17 руб.): 70%*0.85 от ФОТ (917,94 руб.) | 0,92 | 2798,26 997,76 | 106,75 | 1693,75 |  | 2574,40 | 917,94 | 98,21 | 1558,25 | 36,78 | 33,84
53 | 113-0079 | Лак (т) | -0,001159 | 13656,5 |  | 13656,5 |  | -15,83 |  |  | -15,83
54 | 101-1794 | Бризол (1000 м2) | -0,1058 | 9204,01 |  | 9204,01 |  | -973,78 |  |  | -973,78
55 | ТСЦ-101-3320 Пр.рег.службы по тарифам ХМАО №44-нп от 08.07.2011 | Гидроизол тдля изоляции труб (м2) | 105,8 92*1,15 | 40,55 |  | 40,55 |  | 4290,19 |  |  | 4290,19
56 | Реестр цен | Пресс-резьбовая муфта с нар.резьбой 20х20 (шт) | 112 | 53,23 |  | 53,23 |  | 5961,76 |  |  | 5961,76
57 | Реестр цен | Пресс-резьбовая муфта с нар.резьбой 25х25 (шт) | 32 | 84,98 |  | 84,98 |  | 2719,36 |  |  | 2719,36
58 | Реестр цен | Пресс-тройник 50-50-50 (шт) | 1 | 12,09 |  | 12,09 |  | 12,09 |  |  | 12,09
59 | Реестр цен | Пресс-тройник переходной 25-15-25 (шт) | 4 | 2,87 |  | 2,87 |  | 11,48 |  |  | 11,48
60 | Реестр цен | Пресс-тройник переходной 25-20-25 (шт) | 2 | 2,47 |  | 2,47 |  | 4,94 |  |  | 4,94
61 | Реестр цен | Пресс-тройник переходной 32-15-32 (шт) | 14 | 3,99 |  | 3,99 |  | 55,86 |  |  | 55,86
62 | Реестр цен | Пресс-тройник переходной 32-20-32 (шт) | 2 | 4,2 |  | 4,2 |  | 8,40 |  |  | 8,40
63 | Реестр цен | Пресс-тройник переходной 40-15-40,прим. (шт) | 26 | 7,38 |  | 7,38 |  | 191,88 |  |  | 191,88
64 | Реестр цен | Пресс-тройник переходной 40-20-40 (шт) | 4 | 7,38 |  | 7,38 |  | 29,52 |  |  | 29,52
65 | Реестр цен | Пресс-тройник переходной 50-15-50,прим. (шт) | 10 | 7,38 |  | 7,38 |  | 73,80 |  |  | 73,80
66 | Реестр цен | Пресс-тройник переходной 50-20-50,прим. (шт) | 6 | 7,38 |  | 7,38 |  | 44,28 |  |  | 44,28
67 | Реестр цен | Пресс-угольник 90гр. 40х40 (шт) | 20 | 6,33 |  | 6,33 |  | 126,60 |  |  | 126,60
68 | Реестр цен | Пресс-угольник 90гр. 50х50 (шт) | 8 | 8,85 |  | 8,85 |  | 70,80 |  |  | 70,80
69 | Реестр цен | Пресс-муфта переходная 25х15 (шт) | 2 | 1,47 |  | 1,47 |  | 2,94 |  |  | 2,94
70 | Реестр цен | Пресс-муфта переходная 25х20 (шт) | 2 | 1,52 |  | 1,52 |  | 3,04 |  |  | 3,04
71 | Реестр цен | Пресс-муфта переходная 32х25 (шт) | 4 | 2,33 |  | 2,33 |  | 9,32 |  |  | 9,32
72 | Реестр цен | Пресс-муфта переходная 40х32 (шт) | 4 | 4,39 |  | 4,39 |  | 17,56 |  |  | 17,56
73 | Реестр цен | Пресс-муфта переходная 50х40 (шт) | 4 | 6,4 |  | 6,4 |  | 25,60 |  |  | 25,60
Итого прямые затраты по смете в ценах 2001г. | [7 empty] | 364775,33 | 65684,14 | 28627,61 5404,08 | 270463,55 |  | 2138,36
Накладные расходы | [7 empty] | 84735,98
Сметная прибыль | [7 empty] | 49737,67
ВСЕГО по смете | [7 empty] | 499248,98 |  |  |  |  | 2138,36