## Локальная смета
СОГЛАСОВАНО: | [10 empty] | УТВЕРЖДАЮ:
______________ | [10 empty] | ______________
" _____ " ________________ 2012 г. | [10 empty] | "______ " _______________2012 г.
(наименование стройки)
ЛОКАЛЬНЫЙ СМЕТНЫЙ РАСЧЕТ №
(локальная смета)
на | 06-01-01 Наружные тепловые сети
(наименование работ и затрат, наименование объекта)
Основание:
| Сметная стоимость _______________________________________________________________________________________________ |  | ___________________________198,924 |  | тыс. руб.
| строительных работ _______________________________________________________________________________________________ |  | _______________________________________________________________________________________________198,044 |  | тыс. руб.
| монтажных работ _______________________________________________________________________________________________ |  | _______________________________________________________________________________________________0,880 |  | тыс. руб.
| Средства на оплату труда _______________________________________________________________________________________________ |  | ___________________________9,773 |  | тыс. руб.
| Сметная трудоемкость _______________________________________________________________________________________________ |  | _______________________________________________________________________________________________281,97 |  | чел.час
Составлен(а) в текущих (прогнозных) ценах по состоянию на ______________
№ пп | Шифр и номер позиции норматива | Наименование работ и затрат, единица измерения | Количество | Стоимость единицы, руб. |  |  | Общая стоимость, руб. |  |  |  |  | Затраты труда рабочих, чел.-ч, не занятых обслуживанием машин |  | Общая масса обору-дования, т
|  |  |  | всего | эксплуатации машин | мате-риалы | обору-дования | Всего | оплаты труда | эксплуатации машин | мате-риалы
|  |  |  | оплаты труда | в т.ч. оплаты труда |  |  |  |  | в т.ч. оплаты труда |  | на единицу | всего
1 | 2 | 3 | 4 | 5 | 6 | 7 | 8 | 9 | 10 | 11 | 12 | 13 | 14 | 15
Раздел 1. Монтажные работы
1 | ТЕР01-02-057-02 Пр.рег.службы по тарифам ХМАО №44-нп от 08.07.2011 | Разработка грунта вручную в траншеях глубиной до 2 м без креплений с откосами, группа грунтов: 2 (100 м3 грунта) КОЭФ. К ПОЗИЦИИ: ОЗП=1,15; ЭМ=1,25 к расх.; ЗПМ=1,25; ТЗ=1,15; ТЗМ=1,25 НР (738,36 руб.): 84%*0.9 от ФОТ (976,66 руб.) СП (373,57 руб.): 45%*0.85 от ФОТ (976,66 руб.) | 0,225 | 4340,72 4340,72 |  |  |  | 976,66 | 976,66 |  |  | 177,1 | 39,85
2 | ТЕР01-02-061-01 Пр.рег.службы по тарифам ХМАО №44-нп от 08.07.2011 | Засыпка вручную траншей, пазух котлованов и ям, группа грунтов: 1 (100 м3 грунта) КОЭФ. К ПОЗИЦИИ: ОЗП=1,15; ЭМ=1,25 к расх.; ЗПМ=1,25; ТЗ=1,15; ТЗМ=1,25 НР (90,64 руб.): 84%*0.9 от ФОТ (119,89 руб.) СП (45,86 руб.): 45%*0.85 от ФОТ (119,89 руб.) | 0,05 | 2397,82 2397,82 |  |  |  | 119,89 | 119,89 |  |  | 101,775 | 5,09
3 | ТЕР01-01-013-07 Пр.рег.службы по тарифам ХМАО №44-нп от 08.07.2011 | Разработка грунта с погрузкой на автомобили-самосвалы экскаваторами с ковшом вместимостью: 0,65 (0,5-1) м3, группа грунтов 1 (1000 м3 грунта) КОЭФ. К ПОЗИЦИИ: ОЗП=1,15; ЭМ=1,25 к расх.; ЗПМ=1,25; ТЗ=1,15; ТЗМ=1,25 НР (2,63 руб.): 100%*0.9 от ФОТ (2,92 руб.) СП (1,24 руб.): 50%*0.85 от ФОТ (2,92 руб.) | 0,00177 | 8979,08 261,57 | 8711,69 1388,55 | 5,82 |  | 15,89 | 0,46 | 15,42 2,46 | 0,01 | 10,672 | 0,02
4 | 310-5009-1 | Перевозка грузов автомобилями-самосвалами, грузоподъемностью 15 т, работающих вне карьера, 1 класс дорог, расстояние превозки 9 км; нормативное время пробега 0.843; класс груза 1 (1 т) НР 0% от ФОТ СП 0% от ФОТ | 28,32 17,7*1,6 | 13,08 | 13,08 |  |  | 370,43 |  | 370,43
5 | ТЕР24-01-008-04 Пр.рег.службы по тарифам ХМАО №44-нп от 08.07.2011 | Прокладка трубопроводов в непроходном канале в изоляции из пенополиуретана (ППУ) при условном давлении 1,6 МПа, температуре 150°С, диаметр труб: 100 мм (1 км трубопровода) КОЭФ. К ПОЗИЦИИ: ОЗП=1,15; ЭМ=1,25 к расх.; ЗПМ=1,25; ТЗ=1,15; ТЗМ=1,25 НР (2487,3 руб.): 137% от ФОТ (1815,55 руб.) СП (1373,46 руб.): 89%*0.85 от ФОТ (1815,55 руб.) | 0,05 | 625731,35 30251,38 | 43947,36 6059,6 | 551532,6 |  | 31286,57 | 1512,57 | 2197,37 302,98 | 27576,63 | 971,152 | 48,56
6 | ТЕР24-01-008-01 Пр.рег.службы по тарифам ХМАО №44-нп от 08.07.2011 | Прокладка трубопроводов в непроходном канале в изоляции из пенополиуретана (ППУ) при условном давлении 1,6 МПа, температуре 150°С, диаметр труб: 50 мм (1 км трубопровода) КОЭФ. К ПОЗИЦИИ: ОЗП=1,15; ЭМ=1,25 к расх.; ЗПМ=1,25; ТЗ=1,15; ТЗМ=1,25 НР (2442,45 руб.): 137% от ФОТ (1782,81 руб.) СП (1348,7 руб.): 89%*0.85 от ФОТ (1782,81 руб.) | 0,075 0,025+0,025+0,025 | 402693,01 20690,08 | 22887,06 3080,64 | 359115,87 |  | 30201,98 | 1551,76 | 1716,53 231,05 | 26933,69 | 674,383 | 50,58
7 | ТЕР07-06-001-02 Пр.рег.службы по тарифам ХМАО №44-нп от 08.07.2011 | Устройство непроходных каналов: одноячейковых, собираемых из верхних и нижних лотковых элементов (100 м3 сборных конструкций) КОЭФ. К ПОЗИЦИИ: ОЗП=1,15; ЭМ=1,25 к расх.; ЗПМ=1,25; ТЗ=1,15; ТЗМ=1,25 НР (3911,61 руб.): 137%*0.9 от ФОТ (3172,43 руб.) СП (2292,08 руб.): 85%*0.85 от ФОТ (3172,43 руб.) | 0,2481 0,148+0,0256+0,012+0,0528+0,0059+0,0038 | 41019,93 10116,06 | 17560,41 2670,85 | 13343,46 |  | 10177,04 | 2509,79 | 4356,74 662,64 | 3310,51 | 329,728 | 81,81
8 | ТСЦ-403-0625 Пр.рег.службы по тарифам ХМАО №44-нп от 08.07.2011 | Опорные подушки: ОП 1 /бетон В15 (М200), объем 0,004 м3, расход ар-ры 0,7 кг / (серия 3.006.1-8) (шт.) | 59 | 21,2 |  | 21,2 |  | 1250,80 |  |  | 1250,80
9 | ТСЦ-403-0626 Пр.рег.службы по тарифам ХМАО №44-нп от 08.07.2011 | Опорные подушки: ОП 2 /бетон В15 (М200), объем 0,005 м3, расход ар-ры 0,7 кг / (серия 3.006.1-8) (шт.) | 19 | 35,26 |  | 35,26 |  | 669,94 |  |  | 669,94
10 | ТСЦ-403-8435 Пр.рег.службы по тарифам ХМАО №44-нп от 08.07.2011 | Плита перекрытия: П15-5 или эквивалент /бетон В25 (М350), объем 0,66 м3, расход ар-ры 39,3 кг/ (серия 3.006.1-2.87 вып.2) (шт.) | 8 | 2028,53 |  | 2028,53 |  | 16228,24 |  |  | 16228,24
11 | ТСЦ-403-8437 Пр.рег.службы по тарифам ХМАО №44-нп от 08.07.2011 | Плита перекрытия: П15д-5а /бетон В25 (М350), объем 0,16 м3, расход ар-ры 11,3 кг/ (серия 3.006.1-2.87 вып.2) (шт.) | 8 | 505,68 |  | 505,68 |  | 4045,44 |  |  | 4045,44
12 | ПРАЙС-ЛИСТ | Лоток теплотрассы Л-14-5/2 или эквивалент (2970х1840х570) (серия 3.006.1-2.87 вып.1) (шт) | 16 | 2729,14 |  | 2729,14 |  | 43666,24 |  |  | 43666,24
13 | ТЕРм08-02-155-01 Пр.рег.службы по тарифам ХМАО №44-нп от 08.07.2011 | Уплотнение ввода (1 ввод) НР (71,05 руб.): 100% от ФОТ (71,05 руб.) СП (46,18 руб.): 65% от ФОТ (71,05 руб.) | 5 | 40,51 14,21 |  | 26,3 |  | 202,55 | 71,05 |  | 131,50 | 0,47 | 2,35
Узел трубопроводов
14 | ТЕР16-05-001-01 Пр.рег.службы по тарифам ХМАО №44-нп от 08.07.2011 | Установка вентилей, задвижек, затворов, клапанов обратных, кранов проходных на трубопроводах из стальных труб диаметром: до 25 мм (1 шт.) КОЭФ. К ПОЗИЦИИ: ОЗП=1,15; ЭМ=1,25 к расх.; ЗПМ=1,25; ТЗ=1,15; ТЗМ=1,25 НР (58,13 руб.): 134%*0.9 от ФОТ (48,2 руб.) СП (34,01 руб.): 83%*0.85 от ФОТ (48,2 руб.) | 1 | 158,13 48,2 | 7,94 | 102 |  | 158,13 | 48,20 | 7,94 | 102,00 | 1,6905 | 1,69
15 | ТСЦ-302-1833 Пр.рег.службы по тарифам ХМАО №44-нп от 08.07.2011 | Кран шаровой муфтовый 11Б27П1 или эквивалент, диаметром: 25 мм (шт.) | 1 | 58,24 |  | 58,24 |  | 58,24 |  |  | 58,24
16 | ТЕР16-05-001-02 Пр.рег.службы по тарифам ХМАО №44-нп от 08.07.2011 | Установка вентилей, задвижек, затворов, клапанов обратных, кранов проходных на трубопроводах из стальных труб диаметром: 32 и 50 мм (1 шт.) КОЭФ. К ПОЗИЦИИ: ОЗП=1,15; ЭМ=1,25 к расх.; ЗПМ=1,25; ТЗ=1,15; ТЗМ=1,25 НР (116,26 руб.): 134%*0.9 от ФОТ (96,4 руб.) СП (68,01 руб.): 83%*0.85 от ФОТ (96,4 руб.) | 2 1+1 | 198,17 48,2 | 9,73 | 140,25 |  | 396,34 | 96,40 | 19,46 | 280,50 | 1,6905 | 3,38
17 | ТСЦ-302-1834 Пр.рег.службы по тарифам ХМАО №44-нп от 08.07.2011 | Кран шаровой муфтовый 11Б27П1, диаметром: 32 мм (шт.) | 1 | 152,58 |  | 152,58 |  | 152,58 |  |  | 152,58
18 | ТСЦ-302-1836 Пр.рег.службы по тарифам ХМАО №44-нп от 08.07.2011 | Кран шаровой муфтовый 11Б27П1, диаметром: 50 мм (шт.) | 1 | 330,53 |  | 330,53 |  | 330,53 |  |  | 330,53
19 | ТЕР16-05-001-03 Пр.рег.службы по тарифам ХМАО №44-нп от 08.07.2011 | Установка вентилей, задвижек, затворов, клапанов обратных, кранов проходных на трубопроводах из стальных труб диаметром: до 100 мм (1 шт.) КОЭФ. К ПОЗИЦИИ: ОЗП=1,15; ЭМ=1,25 к расх.; ЗПМ=1,25; ТЗ=1,15; ТЗМ=1,25 НР (232,54 руб.): 134%*0.9 от ФОТ (192,82 руб.) СП (136,03 руб.): 83%*0.85 от ФОТ (192,82 руб.) | 2 | 350,13 95,4 | 19,94 1,01 | 234,79 |  | 700,26 | 190,80 | 39,88 2,02 | 469,58 | 3,3465 | 6,69
20 | ПРАЙС-ЛИСТ | Шаровый кран диаметром 100 мм (шт) | 2 | 1473,83 |  | 1473,83 |  | 2947,66 |  |  | 2947,66
21 | ПРАЙС-ЛИСТ | Спускники оцинкованные диаметром 25 мм (шт) | 1 | 23,67 |  | 23,67 |  | 23,67 |  |  | 23,67
22 | ПРАЙС-ЛИСТ | Спускники оцинкованные диаметром 32 мм (шт) | 1 | 31,95 |  | 31,95 |  | 31,95 |  |  | 31,95
23 | ПРАЙС-ЛИСТ | Спускники оцинкованные диаметром 50 мм и 100 мм (шт) | 3 1+2 | 38,71 |  | 38,71 |  | 116,13 |  |  | 116,13
24 | ПРАЙС-ЛИСТ | Отводы в изоляции ППУ диаметр стальной трубы/ диаметр оболочки 57/125 мм (шт) | 3 1+1+1 | 242,8 |  | 242,8 |  | 728,40 |  |  | 728,40
25 | ПРАЙС-ЛИСТ | Отводы в изоляции ППУ диаметр стальной трубы/ диаметр оболочки 108/180мм (шт) | 1 | 441,24 |  | 441,24 |  | 441,24 |  |  | 441,24
26 | ТЕРм11-03-001-01 Пр.рег.службы по тарифам ХМАО №44-нп от 08.07.2011 | Приборы, устанавливаемые на металлоконструкциях, щитах и пультах, масса: до 5 кг (1 шт.) НР (68,04 руб.): 84% от ФОТ (81 руб.) СП (48,6 руб.): 60% от ФОТ (81 руб.) | 5 | 17,62 16,2 |  | 1,42 |  | 88,10 | 81,00 |  | 7,10 | 0,52 | 2,6
27 | Реестр цен | Отборное устройство давления ЗК14-2-1-02 или эквивалент (шт) | 5 | 151,75 650/1,18/3,63 |  | 151,75 |  | 758,75 |  |  | 758,75
28 | ТЕРм12-10-001-01 Пр.рег.службы по тарифам ХМАО №44-нп от 08.07.2011 | Бобышки, штуцеры на условное давление: до 10 МПа (100 шт.) НР (66,43 руб.): 84% от ФОТ (79,08 руб.) СП (47,45 руб.): 60% от ФОТ (79,08 руб.) | 0,04 | 6031,48 1977,04 | 771,22 | 3283,22 |  | 241,26 | 79,08 | 30,85 | 131,33 | 65,4 | 2,62
Компенсатор К1
29 | ТЕР24-01-008-04 Пр.рег.службы по тарифам ХМАО №44-нп от 08.07.2011 | Прокладка трубопроводов в непроходном канале в изоляции из пенополиуретана (ППУ) при условном давлении 1,6 МПа, температуре 150°С, диаметр труб: 100 мм (1 км трубопровода) КОЭФ. К ПОЗИЦИИ: ОЗП=1,15; ЭМ=1,25 к расх.; ЗПМ=1,25; ТЗ=1,15; ТЗМ=1,25 НР (1029,73 руб.): 137% от ФОТ (751,63 руб.) СП (568,61 руб.): 89%*0.85 от ФОТ (751,63 руб.) | 0,0207 | 625731,35 30251,38 | 43947,36 6059,6 | 551532,6 |  | 12952,64 | 626,20 | 909,71 125,43 | 11416,72 | 971,152 | 20,1
30 | ТЕР24-01-002-01 Пр.рег.службы по тарифам ХМАО №44-нп от 08.07.2011 | Прокладка трубопроводов в непроходном канале при условном давлении 1,6 МПа, температуре 150°С, диаметр труб: 50 мм (1 км трубопровода) КОЭФ. К ПОЗИЦИИ: ОЗП=1,15; ЭМ=1,25 к расх.; ЗПМ=1,25; ТЗ=1,15; ТЗМ=1,25 НР (640,24 руб.): 137% от ФОТ (467,33 руб.) СП (353,54 руб.): 89%*0.85 от ФОТ (467,33 руб.) | 0,0247 0,0088+0,0085+0,0074 | 93315,95 15594,64 | 23362,36 3325,7 | 54358,94 |  | 2304,90 | 385,19 | 577,05 82,14 | 1342,67 | 508,3 | 12,56
31 | ПРАЙС-ЛИСТ | Отводы в изоляции ППУ диаметр стальной трубы/ диаметр оболочки 57/125 мм (шт) | 12 4+4+4 | 242,8 |  | 242,8 |  | 2913,60 |  |  | 2913,60
32 | ПРАЙС-ЛИСТ | Отводы в изоляции ППУ диаметр стальной трубы/ диаметр оболочки 108/180мм (шт) | 8 | 441,24 |  | 441,24 |  | 3529,92 |  |  | 3529,92
33 | ПРАЙС-ЛИСТ | Опорные плиты с диэлектрической прокладкой (шт) | 90 13+46+8+23 | 124,27 |  | 124,27 |  | 11184,30 |  |  | 11184,30
Компенсаторная ниша
34 | ТЕР08-02-001-09 Пр.рег.службы по тарифам ХМАО №44-нп от 08.07.2011 | Кладка стен приямков и каналов (1 м3 кладки) КОЭФ. К ПОЗИЦИИ: ОЗП=1,15; ЭМ=1,25 к расх.; ЗПМ=1,25; ТЗ=1,15; ТЗМ=1,25 НР (133 руб.): 128%*0.9 от ФОТ (115,45 руб.) СП (78,51 руб.): 80%*0.85 от ФОТ (115,45 руб.) | 0,5 | 1498,43 212,59 | 77,03 18,3 | 1208,82 |  | 749,22 | 106,30 | 38,52 9,15 | 604,41 | 8,142 | 4,07
Итого прямые затраты по смете в ценах 2001г. | [7 empty] | 180019,49 | 8355,35 | 10279,90 1417,87 | 161384,28 |  | 281,97
Накладные расходы | [7 empty] | 12088,41
Сметная прибыль | [7 empty] | 6815,84
ВСЕГО по смете | [7 empty] | 198923,74 |  |  |  |  | 281,97