## Локальная смета
Приложение №1
к техническому заданию
ЛОКАЛЬНЫЙ СМЕТНЫЙ РАСЧЕТ
(локальная смета)
| на | Выполнение работ по установке дорожных знаков в г.Югорске
(наименование работ и затрат, наименование объекта)
| Средства на оплату труда _______________________________________________________________________________________________ |  | ___________________5,852 |  | тыс. руб.
| Сметная трудоемкость _______________________________________________________________________________________________ |  | _______________________________________________________________________________________________217,06 |  | чел.час
Составлена в ценах 2001 г.
№ пп | Шифр и номер позиции норматива | Наименование работ и затрат, единица измерения | Количество | Стоимость единицы, руб. |  |  | Общая стоимость, руб. |  |  |  | Затраты труда рабочих, чел.-ч, не занятых обслуживанием машин
|  |  |  | всего | эксплуата- ции машин | мате- риалы | Всего | оплаты труда | эксплуата- ции машин | мате- риалы
|  |  |  | оплаты труда | в т.ч. оплаты труда |  |  |  | в т.ч. оплаты труда |  | на единицу | всего
1 | 2 | 3 | 4 | 5 | 6 | 7 | 8 | 9 | 10 | 11 | 12 | 13
Раздел 1. ул.Железнодорожная (район художественной школы)
1 | ТЕР27-09-008-01 Применительно. | Снятие щитков знаков с металлических стоек - Установка дорожных знаков бесфундаментных: на металлических стойках (100 знаков) 12 402,53 = 16 792,10 - 12,76 x 344,01 (ПЗ=0,7 (ОЗП=0,7; ЭМ=0,7 к расх.; ЗПМ=0,7; МАТ=0 к расх.; ТЗ=0,7; ТЗМ=0,7)) НР (102,57 руб.): 149% от ФОТ (68,84 руб.) СП (65,4 руб.): 95% от ФОТ (68,84 руб.) | 0.01 | 10443,83 9772,99 | 670,84 61,78 |  | 73.11 | 68.41 | 4,7 0,43 |  | 255.36 | 2.55
2 | ТЕР27-09-008-01 | Установка дорожных знаков на флуоресцентной пленке на ранее установленные стойки - Установка дорожных знаков бесфундаментных: на металлических стойках (100 знаков) 12 402,53 = 16 792,10 - 12,76 x 344,01 НР (146,54 руб.): 149% от ФОТ (98,35 руб.) СП (93,43 руб.): 95% от ФОТ (98,35 руб.) | 0.01 | 12402,53 9772,99 | 670,84 61,78 | 1958.7 | 124.03 | 97.73 | 6,71 0,62 | 19.59 | 364.8 | 3.65
3 | ТСЦ-101-0223 | Грунтовка: В-КФ-093 или эквивалент красно-коричневая, серая, черная (т) | -0.0002 | 40953.51 |  | 40953.51 | -8.19 |  |  | -8.19
4 | ТСЦ-101-0485 | Краска ХВ-161 или эквивалент перхлорвиниловая фасадная (т) | -0.0001 | 19346.69 |  | 19346.69 | -1.93 |  |  | -1.93
5 | Прайс - лист | Дорожный знак (пешеходный переход 5.19.1) 800х800 на флуоресцентной пленке (шт) | 1 | 906.09 |  | 906.09 | 906.09 |  |  | 906.09
Итого прямые затраты по разделу в ценах 2001г. | [6 empty] | 1093.11 | 166.14 | 11,41 1,05 | 915.56 |  | 6.2
Накладные расходы | [6 empty] | 249.11
Сметная прибыль | [6 empty] | 158.83
Итого по смете в ценах 2001 г. | [6 empty] | 1501.05 |  |  |  |  | 6.2
В том числе:
Материалы | [6 empty] | 915.56
Машины и механизмы | [6 empty] | 11.41
ФОТ | [6 empty] | 167.19
Итого по разделу 1 ул.Железнодорожная (район художественной школы) | [6 empty] | 1501.05 |  |  |  |  | 6.2
Раздел 2. ул.Мира (район школы №3)
6 | ТЕР27-09-008-01 Применительно. | Снятие щитков знаков с металлических стоек - Установка дорожных знаков бесфундаментных: на металлических стойках (100 знаков) 12 402,53 = 16 792,10 - 12,76 x 344,01 (ПЗ=0,7 (ОЗП=0,7; ЭМ=0,7 к расх.; ЗПМ=0,7; МАТ=0 к расх.; ТЗ=0,7; ТЗМ=0,7)) НР (410,32 руб.): 149% от ФОТ (275,38 руб.) СП (261,61 руб.): 95% от ФОТ (275,38 руб.) | 0.04 | 10443,83 9772,99 | 670,84 61,78 |  | 292.43 | 273.65 | 18,78 1,73 |  | 255.36 | 10.21
7 | ТЕР27-09-008-01 | Установка дорожных знаков на флуоресцентной пленке на ранее установленные стойки - Установка дорожных знаков бесфундаментных: на металлических стойках (100 знаков) 12 402,53 = 16 792,10 - 12,76 x 344,01 НР (586,15 руб.): 149% от ФОТ (393,39 руб.) СП (373,72 руб.): 95% от ФОТ (393,39 руб.) | 0.04 | 12402,53 9772,99 | 670,84 61,78 | 1958.7 | 496.1 | 390.92 | 26,83 2,47 | 78.35 | 364.8 | 14.59
8 | ТСЦ-101-0223 | Грунтовка: В-КФ-093 или эквивалент красно-коричневая, серая, черная (т) | -0.0008 | 40953.51 |  | 40953.51 | -32.76 |  |  | -32.76
9 | ТСЦ-101-0485 | Краска ХВ-161 или эквивалент перхлорвиниловая фасадная (т) | -0.0002 | 19346.69 |  | 19346.69 | -3.87 |  |  | -3.87
10 | ТСЦ-101-0837 | Растворитель (т) | -0.0001 | 7069.07 |  | 7069.07 | -0.71 |  |  | -0.71
11 | Прайс - лист | Дорожный знак (пешеходный переход 5.19.1 и 5.19.2) 800х800 на флуоресцентной пленке (шт) | 4 | 906.09 |  | 906.09 | 3624.36 |  |  | 3624.36
Итого прямые затраты по разделу в ценах 2001г. | [6 empty] | 4375.55 | 664.57 | 45,61 4,20 | 3665.37 |  | 24.8
Накладные расходы | [6 empty] | 996.47
Сметная прибыль | [6 empty] | 635.33
Итого по смете в ценах 2001 г. | [6 empty] | 6007.35 |  |  |  |  | 24.8
В том числе:
Материалы | [6 empty] | 3665.37
Машины и механизмы | [6 empty] | 45.61
ФОТ | [6 empty] | 668.77
Итого по разделу 2 ул.Мира (район школы №3) | [6 empty] | 6007.35 |  |  |  |  | 24.8
Раздел 3. ул.Мира (район школы №2)
12 | ТЕР27-09-008-01 Применительно. | Снятие щитков знаков с металлических стоек - Установка дорожных знаков бесфундаментных: на металлических стойках (100 знаков) 12 402,53 = 16 792,10 - 12,76 x 344,01 (ПЗ=0,7 (ОЗП=0,7; ЭМ=0,7 к расх.; ЗПМ=0,7; МАТ=0 к расх.; ТЗ=0,7; ТЗМ=0,7)) НР (1641,24 руб.): 149% от ФОТ (1101,5 руб.) СП (1046,43 руб.): 95% от ФОТ (1101,5 руб.) | 0.16 | 10443,83 9772,99 | 670,84 61,78 |  | 1169.71 | 1094.58 | 75,13 6,92 |  | 255.36 | 40.86
13 | ТЕР27-09-008-01 | Установка дорожных знаков на флуоресцентной пленке на ранее установленные стойки - Установка дорожных знаков бесфундаментных: на металлических стойках (100 знаков) 12 402,53 = 16 792,10 - 12,76 x 344,01 НР (2344,6 руб.): 149% от ФОТ (1573,56 руб.) СП (1494,88 руб.): 95% от ФОТ (1573,56 руб.) | 0.16 | 12402,53 9772,99 | 670,84 61,78 | 1958.7 | 1984.4 | 1563.68 | 107,33 9,88 | 313.39 | 364.8 | 58.37
14 | ТСЦ-101-0223 | Грунтовка: В-КФ-093 или эквивалент красно-коричневая, серая, черная (т) | -0.0031 | 40953.51 |  | 40953.51 | -126.96 |  |  | -126.96
15 | ТСЦ-101-0485 | Краска ХВ-161 или эквивалент перхлорвиниловая фасадная (т) | -0.0009 | 19346.69 |  | 19346.69 | -17.41 |  |  | -17.41
16 | ТСЦ-101-0837 | Растворитель (т) | -0.0005 | 7069.07 |  | 7069.07 | -3.53 |  |  | -3.53
17 | Прайс - лист | Дорожный знак (пешеходный переход 5.19.1 и 5.19.2) 800х800 на флуоресцентной пленке (шт) | 16 | 906.09 |  | 906.09 | 14497.44 |  |  | 14497.44
Итого прямые затраты по разделу в ценах 2001г. | [6 empty] | 17503.65 | 2658.26 | 182,46 16,80 | 14662.93 |  | 99.23
Накладные расходы | [6 empty] | 3985.84
Сметная прибыль | [6 empty] | 2541.31
Итого по смете в ценах 2001 г. | [6 empty] | 24030.8 |  |  |  |  | 99.23
В том числе:
Материалы | [6 empty] | 14662.93
Машины и механизмы | [6 empty] | 182.46
ФОТ | [6 empty] | 2675.06
Итого по разделу 3 ул.Мира (район школы №2) | [6 empty] | 24030.8 |  |  |  |  | 99.23
Раздел 4. ул.Садовая (райрн "Прометей")
18 | ТЕР27-09-008-01 Применительно. | Снятие щитков знаков с металлических стоек - Установка дорожных знаков бесфундаментных: на металлических стойках (100 знаков) 12 402,53 = 16 792,10 - 12,76 x 344,01 (ПЗ=0,7 (ОЗП=0,7; ЭМ=0,7 к расх.; ЗПМ=0,7; МАТ=0 к расх.; ТЗ=0,7; ТЗМ=0,7)) НР (410,32 руб.): 149% от ФОТ (275,38 руб.) СП (261,61 руб.): 95% от ФОТ (275,38 руб.) | 0.04 | 10443,83 9772,99 | 670,84 61,78 |  | 292.43 | 273.65 | 18,78 1,73 |  | 255.36 | 10.21
19 | ТЕР27-09-008-01 | Установка дорожных знаков на флуоресцентной пленке на ранее установленные стойки - Установка дорожных знаков бесфундаментных: на металлических стойках (100 знаков) 12 402,53 = 16 792,10 - 12,76 x 344,01 НР (586,15 руб.): 149% от ФОТ (393,39 руб.) СП (373,72 руб.): 95% от ФОТ (393,39 руб.) | 0.04 | 12402,53 9772,99 | 670,84 61,78 | 1958.7 | 496.1 | 390.92 | 26,83 2,47 | 78.35 | 364.8 | 14.59
20 | ТСЦ-101-0223 | Грунтовка: В-КФ-093 или эквивалент красно-коричневая, серая, черная (т) | -0.0008 | 40953.51 |  | 40953.51 | -32.76 |  |  | -32.76
21 | ТСЦ-101-0485 | Краска ХВ-161 или эквивалент перхлорвиниловая фасадная (т) | -0.0002 | 19346.69 |  | 19346.69 | -3.87 |  |  | -3.87
22 | ТСЦ-101-0837 | Растворитель (т) | -0.0001 | 7069.07 |  | 7069.07 | -0.71 |  |  | -0.71
23 | Прайс - лист | Дорожный знак (пешеходный переход 5.19.1 и 5.19.2) 800х800 на флуоресцентной пленке (шт) | 4 | 906.09 |  | 906.09 | 3624.36 |  |  | 3624.36
Итого прямые затраты по разделу в ценах 2001г. | [6 empty] | 4375.55 | 664.57 | 45,61 4,20 | 3665.37 |  | 24.8
Накладные расходы | [6 empty] | 996.47
Сметная прибыль | [6 empty] | 635.33
Итого по смете в ценах 2001 г. | [6 empty] | 6007.35 |  |  |  |  | 24.8
В том числе:
Материалы | [6 empty] | 3665.37
Машины и механизмы | [6 empty] | 45.61
ФОТ | [6 empty] | 668.77
Итого по разделу 4 ул.Садовая (райрн "Прометей") | [6 empty] | 6007.35 |  |  |  |  | 24.8
Раздел 5. ул.Менделеева (район д/сада "Светлячок)
24 | ТЕР27-09-008-01 Применительно. | Снятие щитков знаков с металлических стоек - Установка дорожных знаков бесфундаментных: на металлических стойках (100 знаков) 12 402,53 = 16 792,10 - 12,76 x 344,01 (ПЗ=0,7 (ОЗП=0,7; ЭМ=0,7 к расх.; ЗПМ=0,7; МАТ=0 к расх.; ТЗ=0,7; ТЗМ=0,7)) НР (410,32 руб.): 149% от ФОТ (275,38 руб.) СП (261,61 руб.): 95% от ФОТ (275,38 руб.) | 0.04 | 10443,83 9772,99 | 670,84 61,78 |  | 292.43 | 273.65 | 18,78 1,73 |  | 255.36 | 10.21
25 | ТЕР27-09-008-01 | Установка дорожных знаков на флуоресцентной пленке на ранее установленные стойки - Установка дорожных знаков бесфундаментных: на металлических стойках (100 знаков) 12 402,53 = 16 792,10 - 12,76 x 344,01 НР (586,15 руб.): 149% от ФОТ (393,39 руб.) СП (373,72 руб.): 95% от ФОТ (393,39 руб.) | 0.04 | 12402,53 9772,99 | 670,84 61,78 | 1958.7 | 496.1 | 390.92 | 26,83 2,47 | 78.35 | 364.8 | 14.59
26 | ТСЦ-101-0223 | Грунтовка: В-КФ-093 или эквивалент красно-коричневая, серая, черная (т) | -0.0008 | 40953.51 |  | 40953.51 | -32.76 |  |  | -32.76
27 | ТСЦ-101-0485 | Краска ХВ-161 или эквивалент перхлорвиниловая фасадная (т) | -0.0002 | 19346.69 |  | 19346.69 | -3.87 |  |  | -3.87
28 | ТСЦ-101-0837 | Растворитель (т) | -0.0001 | 7069.07 |  | 7069.07 | -0.71 |  |  | -0.71
29 | Прайс - лист | Дорожный знак (пешеходный переход 5.19.1 и 5.19.2) 800х800 на флуоресцентной пленке (шт) | 4 | 906.09 |  | 906.09 | 3624.36 |  |  | 3624.36
Итого прямые затраты по разделу в ценах 2001г. | [6 empty] | 4375.55 | 664.57 | 45,61 4,20 | 3665.37 |  | 24.8
Накладные расходы | [6 empty] | 996.47
Сметная прибыль | [6 empty] | 635.33
Итого по смете в ценах 2001 г. | [6 empty] | 6007.35 |  |  |  |  | 24.8
В том числе:
Материалы | [6 empty] | 3665.37
Машины и механизмы | [6 empty] | 45.61
ФОТ | [6 empty] | 668.77
Итого по разделу 5 ул.Менделеева (район д/сада "Светлячок) | [6 empty] | 6007.35 |  |  |  |  | 24.8
Раздел 6. ул.Геологов (район д/сада "Якорек")
30 | ТЕР27-09-008-01 Применительно. | Снятие щитков знаков с металлических стоек - Установка дорожных знаков бесфундаментных: на металлических стойках (100 знаков) 12 402,53 = 16 792,10 - 12,76 x 344,01 (ПЗ=0,7 (ОЗП=0,7; ЭМ=0,7 к расх.; ЗПМ=0,7; МАТ=0 к расх.; ТЗ=0,7; ТЗМ=0,7)) НР (205,16 руб.): 149% от ФОТ (137,69 руб.) СП (130,81 руб.): 95% от ФОТ (137,69 руб.) | 0.02 | 10443,83 9772,99 | 670,84 61,78 |  | 146.21 | 136.82 | 9,39 0,87 |  | 255.36 | 5.11
31 | ТЕР27-09-008-01 | Установка дорожных знаков на флуоресцентной пленке на ранее установленные стойки - Установка дорожных знаков бесфундаментных: на металлических стойках (100 знаков) 12 402,53 = 16 792,10 - 12,76 x 344,01 НР (293,08 руб.): 149% от ФОТ (196,7 руб.) СП (186,87 руб.): 95% от ФОТ (196,7 руб.) | 0.02 | 12402,53 9772,99 | 670,84 61,78 | 1958.7 | 248.05 | 195.46 | 13,42 1,24 | 39.17 | 364.8 | 7.3
32 | ТСЦ-101-0223 | Грунтовка: В-КФ-093 или эквивалент красно-коричневая, серая, черная (т) | -0.0004 | 40953.51 |  | 40953.51 | -16.38 |  |  | -16.38
33 | ТСЦ-101-0485 | Краска ХВ-161 или эквивалент перхлорвиниловая фасадная (т) | -0.0001 | 19346.69 |  | 19346.69 | -1.93 |  |  | -1.93
34 | ТСЦ-101-0837 | Растворитель (т) | -0.0001 | 7069.07 |  | 7069.07 | -0.71 |  |  | -0.71
35 | Прайс - лист | Дорожный знак (пешеходный переход 5.19.1 и 5.19.2) 800х800 на флуоресцентной пленке (шт) | 2 | 906.09 |  | 906.09 | 1812.18 |  |  | 1812.18
Итого прямые затраты по разделу в ценах 2001г. | [6 empty] | 2187.42 | 332.28 | 22,81 2,11 | 1832.33 |  | 12.41
Накладные расходы | [6 empty] | 498.24
Сметная прибыль | [6 empty] | 317.67
Итого по смете в ценах 2001 г. | [6 empty] | 3003.33 |  |  |  |  | 12.41
В том числе:
Материалы | [6 empty] | 1832.33
Машины и механизмы | [6 empty] | 22.81
ФОТ | [6 empty] | 334.39
Итого по разделу 6 ул.Геологов (район д/сада "Якорек") | [6 empty] | 3003.33 |  |  |  |  | 12.41
Раздел 7. ул.Садовая (района "Смены")
36 | ТЕР27-09-008-01 Применительно. | Снятие щитков знаков с металлических стоек - Установка дорожных знаков бесфундаментных: на металлических стойках (100 знаков) 12 402,53 = 16 792,10 - 12,76 x 344,01 (ПЗ=0,7 (ОЗП=0,7; ЭМ=0,7 к расх.; ЗПМ=0,7; МАТ=0 к расх.; ТЗ=0,7; ТЗМ=0,7)) НР (205,16 руб.): 149% от ФОТ (137,69 руб.) СП (130,81 руб.): 95% от ФОТ (137,69 руб.) | 0.02 | 10443,83 9772,99 | 670,84 61,78 |  | 146.21 | 136.82 | 9,39 0,87 |  | 255.36 | 5.11
37 | ТЕР27-09-008-01 | Установка дорожных знаков на флуоресцентной пленке на ранее установленные стойки - Установка дорожных знаков бесфундаментных: на металлических стойках (100 знаков) 12 402,53 = 16 792,10 - 12,76 x 344,01 НР (293,08 руб.): 149% от ФОТ (196,7 руб.) СП (186,87 руб.): 95% от ФОТ (196,7 руб.) | 0.02 | 12402,53 9772,99 | 670,84 61,78 | 1958.7 | 248.05 | 195.46 | 13,42 1,24 | 39.17 | 364.8 | 7.3
38 | ТСЦ-101-0223 | Грунтовка: В-КФ-093 или эквивалент красно-коричневая, серая, черная (т) | -0.0004 | 40953.51 |  | 40953.51 | -16.38 |  |  | -16.38
39 | ТСЦ-101-0485 | Краска ХВ-161 или эквивалент перхлорвиниловая фасадная (т) | -0.0001 | 19346.69 |  | 19346.69 | -1.93 |  |  | -1.93
40 | ТСЦ-101-0837 | Растворитель (т) | -0.0001 | 7069.07 |  | 7069.07 | -0.71 |  |  | -0.71
41 | Прайс - лист | Дорожный знак (пешеходный переход 5.19.1 и 5.19.2) 800х800 на флуоресцентной пленке (шт) | 2 | 906.09 |  | 906.09 | 1812.18 |  |  | 1812.18
Итого прямые затраты по разделу в ценах 2001г. | [6 empty] | 2187.42 | 332.28 | 22,81 2,11 | 1832.33 |  | 12.41
Накладные расходы | [6 empty] | 498.24
Сметная прибыль | [6 empty] | 317.67
Итого по смете в ценах 2001 г. | [6 empty] | 3003.33 |  |  |  |  | 12.41
В том числе:
Материалы | [6 empty] | 1832.33
Машины и механизмы | [6 empty] | 22.81
ФОТ | [6 empty] | 334.39
Итого по разделу 7 ул.Садовая (района "Смены") | [6 empty] | 3003.33 |  |  |  |  | 12.41
Раздел 8. ул.Вавилова (район школы №6)
42 | ТЕР27-09-008-01 Применительно. | Снятие щитков знаков с металлических стоек - Установка дорожных знаков бесфундаментных: на металлических стойках (100 знаков) 12 402,53 = 16 792,10 - 12,76 x 344,01 (ПЗ=0,7 (ОЗП=0,7; ЭМ=0,7 к расх.; ЗПМ=0,7; МАТ=0 к расх.; ТЗ=0,7; ТЗМ=0,7)) НР (205,16 руб.): 149% от ФОТ (137,69 руб.) СП (130,81 руб.): 95% от ФОТ (137,69 руб.) | 0.02 | 10443,83 9772,99 | 670,84 61,78 |  | 146.21 | 136.82 | 9,39 0,87 |  | 255.36 | 5.11
43 | ТЕР27-09-008-01 | Установка дорожных знаков на флуоресцентной пленке на ранее установленные стойки - Установка дорожных знаков бесфундаментных: на металлических стойках (100 знаков) 12 402,53 = 16 792,10 - 12,76 x 344,01 НР (293,08 руб.): 149% от ФОТ (196,7 руб.) СП (186,87 руб.): 95% от ФОТ (196,7 руб.) | 0.02 | 12402,53 9772,99 | 670,84 61,78 | 1958.7 | 248.05 | 195.46 | 13,42 1,24 | 39.17 | 364.8 | 7.3
44 | ТСЦ-101-0223 | Грунтовка: В-КФ-093 или эквивалент красно-коричневая, серая, черная (т) | -0.0004 | 40953.51 |  | 40953.51 | -16.38 |  |  | -16.38
45 | ТСЦ-101-0485 | Краска ХВ-161 или эквивалент перхлорвиниловая фасадная (т) | -0.0001 | 19346.69 |  | 19346.69 | -1.93 |  |  | -1.93
46 | ТСЦ-101-0837 | Растворитель (т) | -0.0001 | 7069.07 |  | 7069.07 | -0.71 |  |  | -0.71
47 | Прайс - лист | Дорожный знак (пешеходный переход 5.19.1 и 5.19.2) 800х800 на флуоресцентной пленке (шт) | 2 | 906.09 |  | 906.09 | 1812.18 |  |  | 1812.18
Итого прямые затраты по разделу в ценах 2001г. | [6 empty] | 2187.42 | 332.28 | 22,81 2,11 | 1832.33 |  | 12.41
Накладные расходы | [6 empty] | 498.24
Сметная прибыль | [6 empty] | 317.67
Итого по смете в ценах 2001 г. | [6 empty] | 3003.33 |  |  |  |  | 12.41
В том числе:
Материалы | [6 empty] | 1832.33
Машины и механизмы | [6 empty] | 22.81
ФОТ | [6 empty] | 334.39
Итого по разделу 8 ул.Вавилова (район школы №6) | [6 empty] | 3003.33 |  |  |  |  | 12.41
ИТОГИ ПО СМЕТЕ:
Итого прямые затраты по смете в ценах 2001г. | [6 empty] | 38285.67 | 5814.95 | 399,13 36,78 | 32071.59 |  | 217.06
Накладные расходы | [6 empty] | 8719.08
Сметная прибыль | [6 empty] | 5559.14
Итоги по смете:
Автомобильные дороги | [6 empty] | 21177.84 |  |  |  |  | 217.06
Материалы | [6 empty] | 31386.05
Итого по смете в ценах 2001 г. | [6 empty] | 52563.89 |  |  |  |  | 217.06
В том числе:
Материалы | [6 empty] | 32071.59
Машины и механизмы | [6 empty] | 399.13
ФОТ | [6 empty] | 5851.73
Накладные расходы | [6 empty] | 8719.08
Сметная прибыль | [6 empty] | 5559.14
С индексом удорожания в тек. Ценах
НДС 18%
ВСЕГО по смете в текущих ценах с НДС