## Лист1
Приложение
к техническому заданию
ЛОКАЛЬНЫЙ СМЕТНЫЙ РАСЧЕТ (СМЕТА)
ВЫПОЛНЕНИЕ РАБОТ ПО УСТРОЙСТВУ ПРИЮТА ДЛЯ БЕЗНАДЗОРНЫХ И БРОДЯЧИХ ЖИВОТНЫХ В ГОРОДЕ ЮГОРСКЕ
Составлен | базисно-индексным | методом
Составлен(а) в текущем (базисном) уровне цен
в том числе:
| строительных работ | 3082.15 | (445,4) | тыс.руб. |  | Средства на оплату труда рабочих |  |  |  | (12,27) тыс. руб.
| монтажных работ | 42.6 | (6,16) | тыс.руб. |  | Нормативные затраты труда рабочих |  |  |  | 1394,60 чел.час
| оборудования | 7541.92 | (1089,87) | тыс.руб. |  | Нормативные затраты труда машинистов |  |  |  | 365,83 чел. Час
| прочих затрат | 0 | (0) | тыс.руб. |  | Расчетный измеритель конструктивного решения
№ п/п | Обоснование | Наименование работ и затрат |  |  | Единица измерения | Количество |  |  | Сметная стоимость в базисном уровне цен (в текущем уровне цен (гр. 8) для ресурсов, отсутствующих в СНБ), руб.
[6 empty] | на единицу | коэффициенты | всего с учетом коэффициентов | на единицу | коэффициенты | всего
1 | 2 | 3 |  |  | 4 | 5 | 6 | 7 | 8 | 9 | 10
Раздел 1. Подготовка территории | [11 empty] | Раздел 1. Подготовка территории
Вырубка деревьев | [12 empty] | Вырубка деревьев
1 | ФЕР01-02-099-05 | Валка деревьев мягких пород с корня, диаметр стволов: до 32 см |  |  | 4: 100 шт; 7: 0,4 |  |  | Валка деревьев мягких пород с корня, диаметр стволов: до 32 см
|  | Объем=40 / 100 | [12 empty] | Объем=40 / 100
| 1 | ОТ |  |  | 8: 125.96; 10: 50.38 |  |  |  |  | ОТ
|  | ЗТ |  |  | 4: чел.-ч; 5: 13,4; 7: 5,36 | [5 empty] | ЗТ
|  | Итого по расценке |  |  | 8: 125.96; 10: 50.38 | [6 empty] | Итого по расценке
|  | ФОТ |  |  | 10: 50.38 | [5 empty] | ФОТ
| МДС81-34.2004 Прил.4 п.1.4 | НР Земляные работы, выполняемые по другим видам работ (подготовительным, сопутствующим, укрепительным) |  |  | 4: %; 5: 84; 7: 84; 10: 42.32 | [5 empty] | НР Земляные работы, выполняемые по другим видам работ (подготовительным, сопутствующим, укрепительным)
| Письмо №АП-5536/06 Прил.1 п.1.4 | СП Земляные работы, выполняемые по другим видам работ (подготовительным, сопутствующим, укрепительным) |  |  | 4: %; 5: 45; 7: 45; 10: 22.67 | [5 empty] | СП Земляные работы, выполняемые по другим видам работ (подготовительным, сопутствующим, укрепительным)
|  | Всего по позиции |  |  | 10: 115.37 | [7 empty] | Всего по позиции
2 | ФЕР01-02-105-02 | Корчевка пней в грунтах естественного залегания корчевателями-собирателями на тракторе мощностью 79 кВт (108 л.с.) с перемещением пней до 5 м, диаметр пней: до 32 см |  |  | 4: 100 шт; 7: 0,4 |  |  | Корчевка пней в грунтах естественного залегания корчевателями-собирателями на тракторе мощностью 79 кВт (108 л.с.) с перемещением пней до 5 м, диаметр пней: до 32 см
|  | Объем=40 / 100 | [12 empty] | Объем=40 / 100
| 2 | ЭМ |  |  | 8: 334.3; 10: 133.72 |  |  |  |  | ЭМ
| 3 | в т.ч. ОТм |  |  | 8: 54.14; 10: 21.66 |  |  |  |  | в т.ч. ОТм
|  | ЗТм |  |  | 4: чел.-ч; 5: 3,76; 7: 1,504 | [5 empty] | ЗТм
|  | Итого по расценке |  |  | 8: 334.3; 10: 133.72 | [6 empty] | Итого по расценке
|  | ФОТ |  |  | 10: 21.66 | [5 empty] | ФОТ
| МДС81-34.2004 Прил.4 п.1.4 | НР Земляные работы, выполняемые по другим видам работ (подготовительным, сопутствующим, укрепительным) |  |  | 4: %; 5: 84; 7: 84; 10: 18.19 | [5 empty] | НР Земляные работы, выполняемые по другим видам работ (подготовительным, сопутствующим, укрепительным)
| Письмо №АП-5536/06 Прил.1 п.1.4 | СП Земляные работы, выполняемые по другим видам работ (подготовительным, сопутствующим, укрепительным) |  |  | 4: %; 5: 45; 7: 45; 10: 9.75 | [5 empty] | СП Земляные работы, выполняемые по другим видам работ (подготовительным, сопутствующим, укрепительным)
|  | Всего по позиции |  |  | 10: 161.66 | [7 empty] | Всего по позиции
3 | ФЕР01-02-101-06 | Разделка древесины мягких пород, полученной от валки леса, диаметр стволов: до 32 см |  |  | 4: 100 деревьев; 7: 0,4 |  |  | Разделка древесины мягких пород, полученной от валки леса, диаметр стволов: до 32 см
|  | Объем=40 / 100 | [12 empty] | Объем=40 / 100
| 1 | ОТ |  |  | 8: 406.43; 10: 162.57 |  |  |  |  | ОТ
|  | ЗТ |  |  | 4: чел.-ч; 5: 48,5; 7: 19,4 | [5 empty] | ЗТ
|  | Итого по расценке |  |  | 8: 406.43; 10: 162.57 | [6 empty] | Итого по расценке
|  | ФОТ |  |  | 10: 162.57 | [5 empty] | ФОТ
| МДС81-34.2004 Прил.4 п.1.4 | НР Земляные работы, выполняемые по другим видам работ (подготовительным, сопутствующим, укрепительным) |  |  | 4: %; 5: 84; 7: 84; 10: 136.56 | [5 empty] | НР Земляные работы, выполняемые по другим видам работ (подготовительным, сопутствующим, укрепительным)
| Письмо №АП-5536/06 Прил.1 п.1.4 | СП Земляные работы, выполняемые по другим видам работ (подготовительным, сопутствующим, укрепительным) |  |  | 4: %; 5: 45; 7: 45; 10: 73.16 | [5 empty] | СП Земляные работы, выполняемые по другим видам работ (подготовительным, сопутствующим, укрепительным)
|  | Всего по позиции |  |  | 10: 372.29 | [7 empty] | Всего по позиции
4 | ФЕР01-02-107-01 | Засыпка ям подкоренных бульдозерами мощностью: 79 кВт (108 л.с.) |  |  | 4: 100 шт; 7: 0,4 |  |  | Засыпка ям подкоренных бульдозерами мощностью: 79 кВт (108 л.с.)
|  | Объем=40 / 100 | [12 empty] | Объем=40 / 100
| 2 | ЭМ |  |  | 8: 167.63; 10: 67.05 |  |  |  |  | ЭМ
| 3 | в т.ч. ОТм |  |  | 8: 28.62; 10: 11.45 |  |  |  |  | в т.ч. ОТм
|  | ЗТм |  |  | 4: чел.-ч; 5: 2,12; 7: 0,848 | [5 empty] | ЗТм
|  | Итого по расценке |  |  | 8: 167.63; 10: 67.05 | [6 empty] | Итого по расценке
|  | ФОТ |  |  | 10: 11.45 | [5 empty] | ФОТ
| МДС81-34.2004 Прил.4 п.1.4 | НР Земляные работы, выполняемые по другим видам работ (подготовительным, сопутствующим, укрепительным) |  |  | 4: %; 5: 84; 7: 84; 10: 9.62 | [5 empty] | НР Земляные работы, выполняемые по другим видам работ (подготовительным, сопутствующим, укрепительным)
| Письмо №АП-5536/06 Прил.1 п.1.4 | СП Земляные работы, выполняемые по другим видам работ (подготовительным, сопутствующим, укрепительным) |  |  | 4: %; 5: 45; 7: 45; 10: 5.15 | [5 empty] | СП Земляные работы, выполняемые по другим видам работ (подготовительным, сопутствующим, укрепительным)
|  | Всего по позиции |  |  | 10: 81.82 | [7 empty] | Всего по позиции
5 | ФССЦ-02.3.01.02-0016 | Песок природный для строительных: работ средний с крупностью зерен размером свыше 5 мм-до 5% по массе |  |  | 4: м3; 7: 44; 8: 55.26; 10: 2431.44 |  |  | Песок природный для строительных: работ средний с крупностью зерен размером свыше 5 мм-до 5% по массе
|  | Объем=40*1,1 | [12 empty] | Объем=40*1,1
Земляные работы | [12 empty] | Земляные работы
6 | ФЕР01-01-013-08 | Разработка грунта с погрузкой на автомобили-самосвалы экскаваторами с ковшом вместимостью: 0,65 (0,5-1) м3, группа грунтов 2 // Срезка растительного слоя грунта с погрузкой на автомобили-самосвалы |  |  | 4: 1000 м3; 7: 0,2966 |  |  | Разработка грунта с погрузкой на автомобили-самосвалы экскаваторами с ковшом вместимостью: 0,65 (0,5-1) м3, группа грунтов 2 // Срезка растительного слоя грунта с погрузкой на автомобили-самосвалы
|  | Объем=296,6 / 1000 | [12 empty] | Объем=296,6 / 1000
| 1 | ОТ |  |  | 8: 76.75; 10: 22.76 |  |  |  |  | ОТ
| 2 | ЭМ |  |  | 8: 3030.55; 10: 898.86 |  |  |  |  | ЭМ
| 3 | в т.ч. ОТм |  |  | 8: 385.16; 10: 114.24 |  |  |  |  | в т.ч. ОТм
| 4 | М |  |  | 8: 4.34; 10: 1.29 |  |  |  |  | М
|  | ЗТ |  |  | 4: чел.-ч; 5: 9,84; 7: 2,918544 | [5 empty] | ЗТ
|  | ЗТм |  |  | 4: чел.-ч; 5: 28,53; 7: 8,461998 | [5 empty] | ЗТм
|  | Итого по расценке |  |  | 8: 3111.64; 10: 922.91 | [6 empty] | Итого по расценке
|  | ФОТ |  |  | 10: 137 | [5 empty] | ФОТ
| МДС81-34.2004 Прил.4 п.1.1 и Письмо №ВБ-338/02 от 08.02.08 | НР Земляные работы, выполняемые механизированным способом |  |  | 4: %; 5: 100; 7: 100; 10: 137 | [5 empty] | НР Земляные работы, выполняемые механизированным способом
| Письмо №АП-5536/06 Прил.1 п.1.1 | СП Земляные работы, выполняемые механизированным способом |  |  | 4: %; 5: 50; 7: 50; 10: 68.5 | [5 empty] | СП Земляные работы, выполняемые механизированным способом
|  | Всего по позиции |  |  | 10: 1128.41 | [7 empty] | Всего по позиции
7 | ФССЦпг-03-21-01-010 | Перевозка грузов автомобилями-самосвалами грузоподъемностью 10 т работающих вне карьера на расстояние: I класс груза до 10 км |  |  | 4: 1 т груза; 7: 474,56; 8: 11.42; 10: 5419.48 |  |  | Перевозка грузов автомобилями-самосвалами грузоподъемностью 10 т работающих вне карьера на расстояние: I класс груза до 10 км
|  | Объем=296,6*1,6 | [12 empty] | Объем=296,6*1,6
8 | ФЕР27-04-001-01 | Устройство подстилающих и выравнивающих слоев оснований: из песка, толщина слоя 30 см |  |  | 4: 100 м3; 7: 18,898 |  |  | Устройство подстилающих и выравнивающих слоев оснований: из песка, толщина слоя 30 см
|  | Объем=1889,8 / 100 | [12 empty] | Объем=1889,8 / 100
| 1 | ОТ |  |  | 8: 115.49; 10: 2182.53 |  |  |  |  | ОТ
| 2 | ЭМ |  |  | 8: 3262.79; 10: 61660.21 |  |  |  |  | ЭМ
| 3 | в т.ч. ОТм |  |  | 8: 171.22; 10: 3235.72 |  |  |  |  | в т.ч. ОТм
| 4 | М |  |  | 8: 12.2; 10: 230.56 |  |  |  |  | М
|  | ЗТ |  |  | 4: чел.-ч; 5: 14,4; 7: 272,1312 | [5 empty] | ЗТ
|  | ЗТм |  |  | 4: чел.-ч; 5: 13,88; 7: 262,30424 | [5 empty] | ЗТм
|  | Итого по расценке |  |  | 8: 3390.48; 10: 64073.3 | [6 empty] | Итого по расценке
|  | ФОТ |  |  | 10: 5418.25 | [5 empty] | ФОТ
| МДС81-34.2004 Прил.4 п.21 | НР Автомобильные дороги |  |  | 4: %; 5: 149; 7: 149; 10: 8073.19 | [5 empty] | НР Автомобильные дороги
| Письмо №АП-5536/06 Прил.1 п.21 | СП Автомобильные дороги |  |  | 4: %; 5: 95; 7: 95; 10: 5147.34 | [5 empty] | СП Автомобильные дороги
|  | Всего по позиции |  |  | 10: 77293.83 | [7 empty] | Всего по позиции
9 | ФССЦ-02.3.01.02-0016 | Песок природный для строительных: работ средний с крупностью зерен размером свыше 5 мм-до 5% по массе |  |  | 4: м3; 7: 2078,78; 8: 55.26; 10: 114873.38 |  |  | Песок природный для строительных: работ средний с крупностью зерен размером свыше 5 мм-до 5% по массе
|  | Объем=1889,8*1,1 | [12 empty] | Объем=1889,8*1,1
|  | Итоги по разделу 1 Подготовка территории : | [17 empty] | Итоги по разделу 1 Подготовка территории :
|  | Итого прямые затраты (справочно) |  |  | 10: 188134.23 | [9 empty] | Итого прямые затраты (справочно)
|  | В том числе: | [18 empty] | В том числе:
|  | Оплата труда рабочих |  |  | 10: 2418.24 | [9 empty] | Оплата труда рабочих
|  | Эксплуатация машин |  |  | 10: 68179.32 | [9 empty] | Эксплуатация машин
|  | Оплата труда машинистов |  |  | 10: 3383.07 | [9 empty] | Оплата труда машинистов
|  | Материалы |  |  | 10: 117536.67 | [9 empty] | Материалы
|  | Строительные работы |  |  | 10: 201877.68 | [9 empty] | Строительные работы
|  | Строительные работы |  |  | 10: 196458.2 | [9 empty] | Строительные работы
|  | В том числе: | [18 empty] | В том числе:
|  | оплата труда |  |  | 10: 2418.24 | [9 empty] | оплата труда
|  | эксплуатация машин и механизмов |  |  | 10: 62759.84 | [9 empty] | эксплуатация машин и механизмов
|  | материалы |  |  | 10: 117536.67 | [9 empty] | материалы
|  | накладные расходы |  |  | 10: 8416.88 | [9 empty] | накладные расходы
|  | сметная прибыль |  |  | 10: 5326.57 | [9 empty] | сметная прибыль
|  | Транспортные расходы (перевозка), относимые на стоимость строительных работ |  |  | 10: 5419.48 | [9 empty] | Транспортные расходы (перевозка), относимые на стоимость строительных работ
|  | Итого ФОТ (справочно) |  |  | 10: 5801.31 | [9 empty] | Итого ФОТ (справочно)
|  | Итого накладные расходы (справочно) |  |  | 10: 8416.88 | [9 empty] | Итого накладные расходы (справочно)
|  | Итого сметная прибыль (справочно) |  |  | 10: 5326.57 | [9 empty] | Итого сметная прибыль (справочно)
|  | Итого по разделу 1 Подготовка территории |  |  | 10: 201877.68 | [10 empty] | Итого по разделу 1 Подготовка территории
Раздел 2. Ограждение территории | [11 empty] | Раздел 2. Ограждение территории
10 | ФЕР01-01-009-08 | Разработка грунта в траншеях экскаватором «обратная лопата» с ковшом вместимостью 0,65 (0,5-1) м3, группа грунтов: 2 |  |  | 4: 1000 м3; 7: 0,058 |  |  | Разработка грунта в траншеях экскаватором «обратная лопата» с ковшом вместимостью 0,65 (0,5-1) м3, группа грунтов: 2
|  | Объем=58 / 1000 | [12 empty] | Объем=58 / 1000
| 2 | ЭМ |  |  | 8: 2730.75; 10: 158.38 |  |  |  |  | ЭМ
| 3 | в т.ч. ОТм |  |  | 8: 319.82; 10: 18.55 |  |  |  |  | в т.ч. ОТм
|  | ЗТм |  |  | 4: чел.-ч; 5: 23,69; 7: 1,37402 | [5 empty] | ЗТм
|  | Итого по расценке |  |  | 8: 2730.75; 10: 158.38 | [6 empty] | Итого по расценке
|  | ФОТ |  |  | 10: 18.55 | [5 empty] | ФОТ
| МДС81-34.2004 Прил.4 п.1.1 и Письмо №ВБ-338/02 от 08.02.08 | НР Земляные работы, выполняемые механизированным способом |  |  | 4: %; 5: 100; 7: 100; 10: 18.55 | [5 empty] | НР Земляные работы, выполняемые механизированным способом
| Письмо №АП-5536/06 Прил.1 п.1.1 | СП Земляные работы, выполняемые механизированным способом |  |  | 4: %; 5: 50; 7: 50; 10: 9.28 | [5 empty] | СП Земляные работы, выполняемые механизированным способом
|  | Всего по позиции |  |  | 10: 186.21 | [7 empty] | Всего по позиции
11 | ФЕР09-08-001-01 | Установка металлических столбов высотой до 4 м: с погружением в бетонное основание // Устройство опор ограждения из трубы стальной |  |  | 4: 100 шт; 7: 0,75 |  |  | Установка металлических столбов высотой до 4 м: с погружением в бетонное основание // Устройство опор ограждения из трубы стальной
|  | Объем=75 / 100 | [12 empty] | Объем=75 / 100
| 1 | ОТ |  |  | 8: 304.01; 10: 228.01 |  |  |  |  | ОТ
| 2 | ЭМ |  |  | 8: 3430.97; 10: 2573.23 |  |  |  |  | ЭМ
| 3 | в т.ч. ОТм |  |  | 8: 281.18; 10: 210.89 |  |  |  |  | в т.ч. ОТм
| 4 | М |  |  | 8: 233.1; 10: 174.83 |  |  |  |  | М
|  | ЗТ |  |  | 4: чел.-ч; 5: 35,64; 7: 26,73 | [5 empty] | ЗТ
|  | ЗТм |  |  | 4: чел.-ч; 5: 22,48; 7: 16,86 | [5 empty] | ЗТм
|  | Итого по расценке |  |  | 8: 3968.08; 10: 2976.07 | [6 empty] | Итого по расценке
|  | ФОТ |  |  | 10: 438.9 | [5 empty] | ФОТ
| МДС81-34.2004 Прил.4 п.9 | НР Строительные металлические конструкции |  |  | 4: %; 5: 95; 7: 95; 10: 416.96 | [5 empty] | НР Строительные металлические конструкции
| Письмо №АП-5536/06 Прил.1 п.9 | СП Строительные металлические конструкции |  |  | 4: %; 5: 85; 7: 85; 10: 373.07 | [5 empty] | СП Строительные металлические конструкции
|  | Всего по позиции |  |  | 10: 3766.1 | [7 empty] | Всего по позиции
12 | ФССЦ-23.5.02.02-0038 | Трубы стальные электросварные прямошовные со снятой фаской из стали марок Ст2кп-Ст4кп и Ст2пс-Ст4пс, наружный диаметр 76 мм, толщина стенки 4 мм |  |  | 4: м; 7: 225; 8: 40.47; 10: 9105.75 |  |  | Трубы стальные электросварные прямошовные со снятой фаской из стали марок Ст2кп-Ст4кп и Ст2пс-Ст4пс, наружный диаметр 76 мм, толщина стенки 4 мм
13 | ФССЦ-04.1.02.05-0006 | Смеси бетонные тяжелого бетона (БСТ), класс В15 (М200) |  |  | 4: м3; 7: 4,755; 8: 592.76; 10: 2818.57 |  |  | Смеси бетонные тяжелого бетона (БСТ), класс В15 (М200)
14 | ФЕР01-02-061-02 | Засыпка вручную траншей, пазух котлованов и ям, группа грунтов: 2 |  |  | 4: 100 м3; 7: 0,47 |  |  | Засыпка вручную траншей, пазух котлованов и ям, группа грунтов: 2
|  | Объем=47 / 100 | [12 empty] | Объем=47 / 100
| 1 | ОТ |  |  | 8: 729; 10: 342.63 |  |  |  |  | ОТ
|  | ЗТ |  |  | 4: чел.-ч; 5: 97,2; 7: 45,684 | [5 empty] | ЗТ
|  | Итого по расценке |  |  | 8: 729; 10: 342.63 | [6 empty] | Итого по расценке
|  | ФОТ |  |  | 10: 342.63 | [5 empty] | ФОТ
| МДС81-34.2004 Прил.4 п.1.2 | НР Земляные работы, выполняемые ручным способом |  |  | 4: %; 5: 84; 7: 84; 10: 287.81 | [5 empty] | НР Земляные работы, выполняемые ручным способом
| Письмо №АП-5536/06 Прил.1 п.1.2 | СП Земляные работы, выполняемые ручным способом |  |  | 4: %; 5: 45; 7: 45; 10: 154.18 | [5 empty] | СП Земляные работы, выполняемые ручным способом
|  | Всего по позиции |  |  | 10: 784.62 | [7 empty] | Всего по позиции
15 | ФССЦ-02.3.01.02-0016 | Песок природный для строительных: работ средний с крупностью зерен размером свыше 5 мм-до 5% по массе |  |  | 4: м3; 7: 51,7; 8: 55.26; 10: 2856.94 |  |  | Песок природный для строительных: работ средний с крупностью зерен размером свыше 5 мм-до 5% по массе
|  | Объем=47*1,1 | [12 empty] | Объем=47*1,1
16 | ФЕР09-05-002-01 Применительно | Электродуговая сварка при монтаже одноэтажных производственных зданий: каркасов в целом // Сварочные работы |  |  | 4: 10 т; 7: 0,20246 |  |  | Электродуговая сварка при монтаже одноэтажных производственных зданий: каркасов в целом // Сварочные работы
|  | Объем=((3,6*112+670*2,42)/1000) / 10 | [12 empty] | Объем=((3,6*112+670*2,42)/1000) / 10
| 1 | ОТ |  |  | 8: 366.15; 10: 74.13 |  |  |  |  | ОТ
| 2 | ЭМ |  |  | 8: 354.61; 10: 71.79 |  |  |  |  | ЭМ
| 3 | в т.ч. ОТм |  |  | 8: 0.23; 10: 0.05 |  |  |  |  | в т.ч. ОТм
| 4 | М |  |  | 8: 451.5; 10: 91.41 |  |  |  |  | М
|  | ЗТ |  |  | 4: чел.-ч; 5: 29,6; 7: 5,992816 | [5 empty] | ЗТ
|  | ЗТм |  |  | 4: чел.-ч; 5: 0,02; 7: 0,0040492 | [5 empty] | ЗТм
|  | Итого по расценке |  |  | 8: 1172.26; 10: 237.33 | [6 empty] | Итого по расценке
|  | ФОТ |  |  | 10: 74.18 | [5 empty] | ФОТ
| МДС81-34.2004 Прил.4 п.9 | НР Строительные металлические конструкции |  |  | 4: %; 5: 95; 7: 95; 10: 70.47 | [5 empty] | НР Строительные металлические конструкции
| Письмо №АП-5536/06 Прил.1 п.9 | СП Строительные металлические конструкции |  |  | 4: %; 5: 85; 7: 85; 10: 63.05 | [5 empty] | СП Строительные металлические конструкции
|  | Всего по позиции |  |  | 10: 370.85 | [7 empty] | Всего по позиции
17 | ФССЦ-08.1.02.17-0089 | Сетка сварная из арматурной проволоки без покрытия, диаметр проволоки 4,0 мм, размер ячейки 50х50 мм |  |  | 4: м2; 7: 112; 8: 33.74; 10: 3778.88 |  |  | Сетка сварная из арматурной проволоки без покрытия, диаметр проволоки 4,0 мм, размер ячейки 50х50 мм
18 | ФССЦ-23.3.08.02-0066 Применительно | Трубы стальные прямоугольные (ГОСТ 8645-86) размером: 40х20 мм, толщина стенки 3,0 мм // Труба профильная стальная 40х20х3 мм |  |  | 4: м; 7: 670; 8: 17.79; 10: 11919.3 |  |  | Трубы стальные прямоугольные (ГОСТ 8645-86) размером: 40х20 мм, толщина стенки 3,0 мм // Труба профильная стальная 40х20х3 мм
19 | ФССЦ-01.7.04.09-0001 | Петли накладные с ходом на центрах оцинкованные, размер 85х67 мм |  |  | 4: компл; 7: 4; 8: 5.94; 10: 23.76 |  |  | Петли накладные с ходом на центрах оцинкованные, размер 85х67 мм
20 | ФЕР09-05-001-01 Применительно | Облицовка ворот стальным профилированным листом // Облицовка забора стальным профилированным листом |  |  | 4: 100 м2; 7: 5,58 |  |  | Облицовка ворот стальным профилированным листом // Облицовка забора стальным профилированным листом
|  | Объем=558 / 100 | [12 empty] | Объем=558 / 100
| 1 | ОТ |  |  | 8: 264.91; 10: 1478.2 |  |  |  |  | ОТ
| 2 | ЭМ |  |  | 8: 26.33; 10: 146.92 |  |  |  |  | ЭМ
| 3 | в т.ч. ОТм |  |  | 8: 3.82; 10: 21.32 |  |  |  |  | в т.ч. ОТм
| 4 | М |  |  | 8: 13.36; 10: 74.55 |  |  |  |  | М
|  | ЗТ |  |  | 4: чел.-ч; 5: 29,9; 7: 166,842 | [5 empty] | ЗТ
|  | ЗТм |  |  | 4: чел.-ч; 5: 0,31; 7: 1,7298 | [5 empty] | ЗТм
|  | Итого по расценке |  |  | 8: 304.6; 10: 1699.67 | [6 empty] | Итого по расценке
|  | ФОТ |  |  | 10: 1499.52 | [5 empty] | ФОТ
| МДС81-34.2004 Прил.4 п.9 | НР Строительные металлические конструкции |  |  | 4: %; 5: 95; 7: 95; 10: 1424.54 | [5 empty] | НР Строительные металлические конструкции
| Письмо №АП-5536/06 Прил.1 п.9 | СП Строительные металлические конструкции |  |  | 4: %; 5: 85; 7: 85; 10: 1274.59 | [5 empty] | СП Строительные металлические конструкции
|  | Всего по позиции |  |  | 10: 4398.8 | [7 empty] | Всего по позиции
21 | ФССЦ-08.3.09.01-0057 | Профилированный настил оцинкованный: С10-1100-0,5 |  |  | 4: т; 7: 2,8714; 8: 11838.26; 10: 33992.38 |  |  | Профилированный настил оцинкованный: С10-1100-0,5
|  | Объем=4,9*586/1000 | [12 empty] | Объем=4,9*586/1000
22 | ФЕР07-01-055-09 Применительно | Устройство калиток: без установки столбов при металлических оградах и оградах из панелей // Монтаж полотен ворот без установки столбов |  |  | 4: 100 шт; 7: 0,01 |  |  | Устройство калиток: без установки столбов при металлических оградах и оградах из панелей // Монтаж полотен ворот без установки столбов
|  | Объем=1 / 100 | [12 empty] | Объем=1 / 100
| 1 | ОТ |  |  | 8: 605.63; 10: 6.06 |  |  |  |  | ОТ
| 2 | ЭМ |  |  | 8: 116.3; 10: 1.16 |  |  |  |  | ЭМ
| 3 | в т.ч. ОТм |  |  | 8: 3.94; 10: 0.04 |  |  |  |  | в т.ч. ОТм
| 4 | М |  |  | 8: 188.48; 10: 1.88 |  |  |  |  | М
|  | ЗТ |  |  | 4: чел.-ч; 5: 71; 7: 0,71 | [5 empty] | ЗТ
|  | ЗТм |  |  | 4: чел.-ч; 5: 0,34; 7: 0,0034 | [5 empty] | ЗТм
|  | Итого по расценке |  |  | 8: 910.41; 10: 9.1 | [6 empty] | Итого по расценке
|  | ФОТ |  |  | 10: 6.1 | [5 empty] | ФОТ
| МДС81-34.2004 Прил.4 п.7.1 | НР Бетонные и железобетонные сборные конструкции в промышленном строительстве |  |  | 4: %; 5: 137; 7: 137; 10: 8.36 | [5 empty] | НР Бетонные и железобетонные сборные конструкции в промышленном строительстве
| Письмо №АП-5536/06 Прил.1 п.7.1 | СП Бетонные и железобетонные сборные конструкции в промышленном строительстве |  |  | 4: %; 5: 85; 7: 85; 10: 5.19 | [5 empty] | СП Бетонные и железобетонные сборные конструкции в промышленном строительстве
|  | Всего по позиции |  |  | 10: 22.65 | [7 empty] | Всего по позиции
23 | ФЕР09-05-002-01 Применительно | Электродуговая сварка при монтаже одноэтажных производственных зданий: каркасов в целом // Изготовление каркаса полотен ворот из трубы профильной |  |  | 4: 10 т; 7: 0,015 |  |  | Электродуговая сварка при монтаже одноэтажных производственных зданий: каркасов в целом // Изготовление каркаса полотен ворот из трубы профильной
|  | Объем=0,15 / 10 | [12 empty] | Объем=0,15 / 10
| 1 | ОТ |  |  | 8: 366.15; 10: 5.49 |  |  |  |  | ОТ
| 2 | ЭМ |  |  | 8: 354.61; 10: 5.32 |  |  |  |  | ЭМ
| 3 | в т.ч. ОТм |  |  | 8: 0.23; 10: 0 |  |  |  |  | в т.ч. ОТм
| 4 | М |  |  | 8: 451.5; 10: 6.77 |  |  |  |  | М
|  | ЗТ |  |  | 4: чел.-ч; 5: 29,6; 7: 0,444 | [5 empty] | ЗТ
|  | ЗТм |  |  | 4: чел.-ч; 5: 0,02; 7: 0,0003 | [5 empty] | ЗТм
|  | Итого по расценке |  |  | 8: 1172.26; 10: 17.58 | [6 empty] | Итого по расценке
|  | ФОТ |  |  | 10: 5.49 | [5 empty] | ФОТ
| МДС81-34.2004 Прил.4 п.9 | НР Строительные металлические конструкции |  |  | 4: %; 5: 95; 7: 95; 10: 5.22 | [5 empty] | НР Строительные металлические конструкции
| Письмо №АП-5536/06 Прил.1 п.9 | СП Строительные металлические конструкции |  |  | 4: %; 5: 85; 7: 85; 10: 4.67 | [5 empty] | СП Строительные металлические конструкции
|  | Всего по позиции |  |  | 10: 27.47 | [7 empty] | Всего по позиции
24 | ФССЦ-23.3.08.02-0131 Применительно | Трубы стальные прямоугольные (ГОСТ 8645-86) размером: 60х40 мм, толщина стенки 4 мм // Труба профильная стальная 60х40х4 мм |  |  | 4: м; 7: 35; 8: 45.39; 10: 1588.65 |  |  | Трубы стальные прямоугольные (ГОСТ 8645-86) размером: 60х40 мм, толщина стенки 4 мм // Труба профильная стальная 60х40х4 мм
25 | ФЕР09-05-001-01 | Облицовка ворот стальным профилированным листом |  |  | 4: 100 м2; 7: 0,1 |  |  | Облицовка ворот стальным профилированным листом
|  | Объем=10 / 100 | [12 empty] | Объем=10 / 100
| 1 | ОТ |  |  | 8: 264.91; 10: 26.49 |  |  |  |  | ОТ
| 2 | ЭМ |  |  | 8: 26.33; 10: 2.63 |  |  |  |  | ЭМ
| 3 | в т.ч. ОТм |  |  | 8: 3.82; 10: 0.38 |  |  |  |  | в т.ч. ОТм
| 4 | М |  |  | 8: 13.36; 10: 1.34 |  |  |  |  | М
|  | ЗТ |  |  | 4: чел.-ч; 5: 29,9; 7: 2,99 | [5 empty] | ЗТ
|  | ЗТм |  |  | 4: чел.-ч; 5: 0,31; 7: 0,031 | [5 empty] | ЗТм
|  | Итого по расценке |  |  | 8: 304.6; 10: 30.46 | [6 empty] | Итого по расценке
|  | ФОТ |  |  | 10: 26.87 | [5 empty] | ФОТ
| МДС81-34.2004 Прил.4 п.9 | НР Строительные металлические конструкции |  |  | 4: %; 5: 95; 7: 95; 10: 25.53 | [5 empty] | НР Строительные металлические конструкции
| Письмо №АП-5536/06 Прил.1 п.9 | СП Строительные металлические конструкции |  |  | 4: %; 5: 85; 7: 85; 10: 22.84 | [5 empty] | СП Строительные металлические конструкции
|  | Всего по позиции |  |  | 10: 78.83 | [7 empty] | Всего по позиции
26 | ФССЦ-08.3.09.01-0057 | Профилированный настил оцинкованный: С10-1100-0,5 |  |  | 4: т; 7: 0,0539; 8: 11838.26; 10: 638.08 |  |  | Профилированный настил оцинкованный: С10-1100-0,5
|  | Объем=4,9*11/1000 | [12 empty] | Объем=4,9*11/1000
| ФЕР07-01-055-09 | Устройство калиток: без установки столбов при металлических оградах и оградах из панелей |  |  | 4: 100 шт; 7: 0,01 |  |  | Устройство калиток: без установки столбов при металлических оградах и оградах из панелей
|  | Объем=1 / 100 | [12 empty] | Объем=1 / 100
| 1 | ОТ |  |  | 8: 605.63; 10: 6.06 |  |  |  |  | ОТ
| 2 | ЭМ |  |  | 8: 116.3; 10: 1.16 |  |  |  |  | ЭМ
| 3 | в т.ч. ОТм |  |  | 8: 3.94; 10: 0.04 |  |  |  |  | в т.ч. ОТм
| 4 | М |  |  | 8: 188.48; 10: 1.88 |  |  |  |  | М
|  | ЗТ |  |  | 4: чел.-ч; 5: 71; 7: 0,71 | [5 empty] | ЗТ
|  | ЗТм |  |  | 4: чел.-ч; 5: 0,34; 7: 0,0034 | [5 empty] | ЗТм
|  | Итого по расценке |  |  | 8: 910.41; 10: 9.1 | [6 empty] | Итого по расценке
|  | ФОТ |  |  | 10: 6.1 | [5 empty] | ФОТ
| МДС81-34.2004 Прил.4 п.7.1 | НР Бетонные и железобетонные сборные конструкции в промышленном строительстве |  |  | 4: %; 5: 137; 7: 137; 10: 8.36 | [5 empty] | НР Бетонные и железобетонные сборные конструкции в промышленном строительстве
| Письмо №АП-5536/06 Прил.1 п.7.1 | СП Бетонные и железобетонные сборные конструкции в промышленном строительстве |  |  | 4: %; 5: 85; 7: 85; 10: 5.19 | [5 empty] | СП Бетонные и железобетонные сборные конструкции в промышленном строительстве
|  | Всего по позиции |  |  | 10: 22.65 | [7 empty] | Всего по позиции
27 | ФЕР09-05-002-01 Применительно | Электродуговая сварка при монтаже одноэтажных производственных зданий: каркасов в целом // Изготовление каркаса полотна калитки из трубы профильной |  |  | 4: 10 т; 7: 0,005 |  |  | Электродуговая сварка при монтаже одноэтажных производственных зданий: каркасов в целом // Изготовление каркаса полотна калитки из трубы профильной
|  | Объем=0,05 / 10 | [12 empty] | Объем=0,05 / 10
| 1 | ОТ |  |  | 8: 366.15; 10: 1.83 |  |  |  |  | ОТ
| 2 | ЭМ |  |  | 8: 354.61; 10: 1.77 |  |  |  |  | ЭМ
| 3 | в т.ч. ОТм |  |  | 8: 0.23; 10: 0 |  |  |  |  | в т.ч. ОТм
| 4 | М |  |  | 8: 451.5; 10: 2.26 |  |  |  |  | М
|  | ЗТ |  |  | 4: чел.-ч; 5: 29,6; 7: 0,148 | [5 empty] | ЗТ
|  | ЗТм |  |  | 4: чел.-ч; 5: 0,02; 7: 0,0001 | [5 empty] | ЗТм
|  | Итого по расценке |  |  | 8: 1172.26; 10: 5.86 | [6 empty] | Итого по расценке
|  | ФОТ |  |  | 10: 1.83 | [5 empty] | ФОТ
| МДС81-34.2004 Прил.4 п.9 | НР Строительные металлические конструкции |  |  | 4: %; 5: 95; 7: 95; 10: 1.74 | [5 empty] | НР Строительные металлические конструкции
| Письмо №АП-5536/06 Прил.1 п.9 | СП Строительные металлические конструкции |  |  | 4: %; 5: 85; 7: 85; 10: 1.56 | [5 empty] | СП Строительные металлические конструкции
|  | Всего по позиции |  |  | 10: 9.16 | [7 empty] | Всего по позиции
28 | ФССЦ-23.3.08.02-0131 Применительно | Трубы стальные прямоугольные (ГОСТ 8645-86) размером: 60х40 мм, толщина стенки 4 мм // Труба профильная стальная 60х40х4 мм |  |  | 4: м; 7: 12,4; 8: 45.39; 10: 562.84 |  |  | Трубы стальные прямоугольные (ГОСТ 8645-86) размером: 60х40 мм, толщина стенки 4 мм // Труба профильная стальная 60х40х4 мм
29 | ФЕР09-05-001-01 Применительно | Облицовка ворот стальным профилированным листом // Облицовка калитки стальным профилированным листом |  |  | 4: 100 м2; 7: 0,025 |  |  | Облицовка ворот стальным профилированным листом // Облицовка калитки стальным профилированным листом
|  | Объем=2,5 / 100 | [12 empty] | Объем=2,5 / 100
| 1 | ОТ |  |  | 8: 264.91; 10: 6.62 |  |  |  |  | ОТ
| 2 | ЭМ |  |  | 8: 26.33; 10: 0.66 |  |  |  |  | ЭМ
| 3 | в т.ч. ОТм |  |  | 8: 3.82; 10: 0.1 |  |  |  |  | в т.ч. ОТм
| 4 | М |  |  | 8: 13.36; 10: 0.33 |  |  |  |  | М
|  | ЗТ |  |  | 4: чел.-ч; 5: 29,9; 7: 0,7475 | [5 empty] | ЗТ
|  | ЗТм |  |  | 4: чел.-ч; 5: 0,31; 7: 0,00775 | [5 empty] | ЗТм
|  | Итого по расценке |  |  | 8: 304.6; 10: 7.61 | [6 empty] | Итого по расценке
|  | ФОТ |  |  | 10: 6.72 | [5 empty] | ФОТ
| МДС81-34.2004 Прил.4 п.9 | НР Строительные металлические конструкции |  |  | 4: %; 5: 95; 7: 95; 10: 6.38 | [5 empty] | НР Строительные металлические конструкции
| Письмо №АП-5536/06 Прил.1 п.9 | СП Строительные металлические конструкции |  |  | 4: %; 5: 85; 7: 85; 10: 5.71 | [5 empty] | СП Строительные металлические конструкции
|  | Всего по позиции |  |  | 10: 19.7 | [7 empty] | Всего по позиции
30 | ФССЦ-08.3.09.01-0057 | Профилированный настил оцинкованный: С10-1100-0,5 |  |  | 4: т; 7: 0,01274; 8: 11838.26; 10: 150.82 |  |  | Профилированный настил оцинкованный: С10-1100-0,5
|  | Объем=2,6*4,9/1000 | [12 empty] | Объем=2,6*4,9/1000
31 | ФЕР13-03-002-03 Применительно | Огрунтовка металлических поверхностей за один раз: грунтовкой ХС-059 // Огрунтовка металлических поверхностей |  |  | 4: 100 м2; 7: 1,384 |  |  | Огрунтовка металлических поверхностей за один раз: грунтовкой ХС-059 // Огрунтовка металлических поверхностей
|  | Объем=138,4 / 100 | [12 empty] | Объем=138,4 / 100
| 1 | ОТ |  |  | 8: 56.76; 10: 78.56 |  |  |  |  | ОТ
| 2 | ЭМ |  |  | 8: 9.87; 10: 13.66 |  |  |  |  | ЭМ
| 3 | в т.ч. ОТм |  |  | 8: 0.33; 10: 0.46 |  |  |  |  | в т.ч. ОТм
| 4 | М |  |  | 8: 420.76; 10: 582.33 |  |  |  |  | М
|  | ЗТ |  |  | 4: чел.-ч; 5: 5,33; 7: 7,37672 | [5 empty] | ЗТ
|  | ЗТм |  |  | 4: чел.-ч; 5: 0,03; 7: 0,04152 | [5 empty] | ЗТм
|  | Итого по расценке |  |  | 8: 487.39; 10: 674.55 | [6 empty] | Итого по расценке
|  | ФОТ |  |  | 10: 79.02 | [5 empty] | ФОТ
| МДС81-34.2004 Прил.4 п.13 | НР Защита строительных конструкций и оборудования от коррозии |  |  | 4: %; 5: 95; 7: 95; 10: 75.07 | [5 empty] | НР Защита строительных конструкций и оборудования от коррозии
| Письмо №АП-5536/06 Прил.1 п.13 | СП Защита строительных конструкций и оборудования от коррозии |  |  | 4: %; 5: 70; 7: 70; 10: 55.31 | [5 empty] | СП Защита строительных конструкций и оборудования от коррозии
|  | Всего по позиции |  |  | 10: 804.93 | [7 empty] | Всего по позиции
32 | ФЕР13-03-004-02 Применительно | Окраска металлических огрунтованных поверхностей: эмалью ХС-759 // Окраска металлических поверхностей |  |  | 4: 100 м2; 7: 1,384 |  |  | Окраска металлических огрунтованных поверхностей: эмалью ХС-759 // Окраска металлических поверхностей
|  | Объем=138,4 / 100 | [12 empty] | Объем=138,4 / 100
| 1 | ОТ |  |  | 8: 22.86; 10: 31.64 |  |  |  |  | ОТ
| 2 | ЭМ |  |  | 8: 6.66; 10: 9.22 |  |  |  |  | ЭМ
| 3 | в т.ч. ОТм |  |  | 8: 0.33; 10: 0.46 |  |  |  |  | в т.ч. ОТм
| 4 | М |  |  | 8: 543.84; 10: 752.67 |  |  |  |  | М
|  | ЗТ |  |  | 4: чел.-ч; 5: 2,52; 7: 3,48768 | [5 empty] | ЗТ
|  | ЗТм |  |  | 4: чел.-ч; 5: 0,03; 7: 0,04152 | [5 empty] | ЗТм
|  | Итого по расценке |  |  | 8: 573.36; 10: 793.53 | [6 empty] | Итого по расценке
|  | ФОТ |  |  | 10: 32.1 | [5 empty] | ФОТ
| МДС81-34.2004 Прил.4 п.13 | НР Защита строительных конструкций и оборудования от коррозии |  |  | 4: %; 5: 95; 7: 95; 10: 30.5 | [5 empty] | НР Защита строительных конструкций и оборудования от коррозии
| Письмо №АП-5536/06 Прил.1 п.13 | СП Защита строительных конструкций и оборудования от коррозии |  |  | 4: %; 5: 70; 7: 70; 10: 22.47 | [5 empty] | СП Защита строительных конструкций и оборудования от коррозии
|  | Всего по позиции |  |  | 10: 846.5 | [7 empty] | Всего по позиции
|  | Итоги по разделу 2 Ограждение территории : | [17 empty] | Итоги по разделу 2 Ограждение территории :
|  | Итого прямые затраты (справочно) |  |  | 10: 74397.84 | [9 empty] | Итого прямые затраты (справочно)
|  | В том числе: | [18 empty] | В том числе:
|  | Оплата труда рабочих |  |  | 10: 2285.72 | [9 empty] | Оплата труда рабочих
|  | Эксплуатация машин |  |  | 10: 2985.9 | [9 empty] | Эксплуатация машин
|  | Оплата труда машинистов |  |  | 10: 252.29 | [9 empty] | Оплата труда машинистов
|  | Материалы |  |  | 10: 69126.22 | [9 empty] | Материалы
|  | Строительные работы |  |  | 10: 78774.44 | [9 empty] | Строительные работы
|  | В том числе: | [18 empty] | В том числе:
|  | оплата труда |  |  | 10: 2285.72 | [9 empty] | оплата труда
|  | эксплуатация машин и механизмов |  |  | 10: 2985.9 | [9 empty] | эксплуатация машин и механизмов
|  | материалы |  |  | 10: 69126.22 | [9 empty] | материалы
|  | накладные расходы |  |  | 10: 2379.49 | [9 empty] | накладные расходы
|  | сметная прибыль |  |  | 10: 1997.11 | [9 empty] | сметная прибыль
|  | Итого ФОТ (справочно) |  |  | 10: 2538.01 | [9 empty] | Итого ФОТ (справочно)
|  | Итого накладные расходы (справочно) |  |  | 10: 2379.49 | [9 empty] | Итого накладные расходы (справочно)
|  | Итого сметная прибыль (справочно) |  |  | 10: 1997.11 | [9 empty] | Итого сметная прибыль (справочно)
|  | Итого по разделу 2 Ограждение территории |  |  | 10: 78774.44 | [10 empty] | Итого по разделу 2 Ограждение территории
Раздел 3. Здание пункта временного размещения животных | [11 empty] | Раздел 3. Здание пункта временного размещения животных
33 О | Прайс-лист | Здание по технологии легких металлоконструкций (проектирование, основание, металлический каркас (ЛСТК) с метизной группой, ограждающие конструкции здания, внутренняя отделка, внутренние инженерные сети, доставка, монтаж здания) |  |  | 4: шт; 7: 1; 8: 7311973.33; 10: 1056643.5 |  |  | Здание по технологии легких металлоконструкций (проектирование, основание, металлический каркас (ЛСТК) с метизной группой, ограждающие конструкции здания, внутренняя отделка, внутренние инженерные сети, доставка, монтаж здания)
|  | Цена=8774368/1,2 | [20 empty] | Цена=8774368/1,2
|  | Итоги по разделу 3 Здание пункта временного размещения животных : | [17 empty] | Итоги по разделу 3 Здание пункта временного размещения животных :
|  | Оборудование |  |  | 10: 1056643.5 | [9 empty] | Оборудование
|  | Итого по разделу 3 Здание пункта временного размещения животных |  |  | 10: 1056643.5 | [10 empty] | Итого по разделу 3 Здание пункта временного размещения животных
|  | В том числе: | [18 empty] | В том числе:
|  | оборудование отсутствующее в СНБ |  |  | 10: 1056643.5 | [9 empty] | оборудование отсутствующее в СНБ
Раздел 4. Клетки для помещений "Карантин" и "Стационар" | [11 empty] | Раздел 4. Клетки для помещений "Карантин" и "Стационар"
34 | ФЕР46-05-008-03 Применительно | Монтаж мелких металлоконструкций массой до 10 кг // Демонтаж (разборка) клеток для собак |  |  | 4: т металлоконструкций; 7: 1,8 |  |  | Монтаж мелких металлоконструкций массой до 10 кг // Демонтаж (разборка) клеток для собак
|  | Объем=12*150/1000 | [12 empty] | Объем=12*150/1000
| Приказ от 04.09.2019 № 519/пр табл.2 п.4 | Демонтаж (разборка) металлических конструкций ОЗП=0,7; ЭМ=0,7 к расх.; ЗПМ=0,7; МАТ=0 к расх.; ТЗ=0,7; ТЗМ=0,7 | [21 empty] | Демонтаж (разборка) металлических конструкций ОЗП=0,7; ЭМ=0,7 к расх.; ЗПМ=0,7; МАТ=0 к расх.; ТЗ=0,7; ТЗМ=0,7
| 1 | ОТ |  |  | 8: 777.45; 9: 0,7; 10: 979.59 |  |  |  |  | ОТ
| 2 | ЭМ |  |  | 8: 119.74; 9: 0,7; 10: 150.87 |  |  |  |  | ЭМ
| 3 | в т.ч. ОТм |  |  | 8: 7.54; 9: 0,7; 10: 9.5 |  |  |  |  | в т.ч. ОТм
| 4 | М |  |  | 8: 84; 9: 0; 10: 0 |  |  |  |  | М
|  | ЗТ |  |  | 4: чел.-ч; 5: 84,69; 6: 0,7; 7: 106,7094 | [5 empty] | ЗТ
|  | ЗТм |  |  | 4: чел.-ч; 5: 0,65; 6: 0,7; 7: 0,819 | [5 empty] | ЗТм
|  | Итого по расценке |  |  | 8: 981.19; 10: 1130.46 | [6 empty] | Итого по расценке
|  | ФОТ |  |  | 10: 989.09 | [5 empty] | ФОТ
| МДС81-34.2004 Прил.4 п.49 | НР Работы по реконструкции зданий и сооружений: усиление и замена существующих конструкций, возведение отдельных конструктивных элементов |  |  | 4: %; 5: 116; 7: 116; 10: 1147.34 | [5 empty] | НР Работы по реконструкции зданий и сооружений: усиление и замена существующих конструкций, возведение отдельных конструктивных элементов
| Письмо №АП-5536/06 Прил.1 п.49 | СП Работы по реконструкции зданий и сооружений: усиление и замена существующих конструкций, возведение отдельных конструктивных элементов |  |  | 4: %; 5: 70; 7: 70; 10: 692.36 | [5 empty] | СП Работы по реконструкции зданий и сооружений: усиление и замена существующих конструкций, возведение отдельных конструктивных элементов
|  | Всего по позиции |  |  | 10: 2970.16 | [7 empty] | Всего по позиции
35 | ФЕР13-06-003-01 | Очистка поверхности щетками // Очистка металлических конструкций клеток для собак |  |  | 4: м2; 7: 54 |  |  | Очистка поверхности щетками // Очистка металлических конструкций клеток для собак
| 1 | ОТ |  |  | 8: 7.68; 10: 414.72 |  |  |  |  | ОТ
|  | ЗТ |  |  | 4: чел.-ч; 5: 0,9; 7: 48,6 | [5 empty] | ЗТ
|  | Итого по расценке |  |  | 8: 7.68; 10: 414.72 | [6 empty] | Итого по расценке
|  | ФОТ |  |  | 10: 414.72 | [5 empty] | ФОТ
| МДС81-34.2004 Прил.4 п.13 | НР Защита строительных конструкций и оборудования от коррозии |  |  | 4: %; 5: 95; 7: 95; 10: 393.98 | [5 empty] | НР Защита строительных конструкций и оборудования от коррозии
| Письмо №АП-5536/06 Прил.1 п.13 | СП Защита строительных конструкций и оборудования от коррозии |  |  | 4: %; 5: 70; 7: 70; 10: 290.3 | [5 empty] | СП Защита строительных конструкций и оборудования от коррозии
|  | Всего по позиции |  |  | 10: 1099 | [7 empty] | Всего по позиции
36 | ФЕР13-03-002-03 Применительно | Огрунтовка металлических поверхностей за один раз: грунтовкой ХС-059 // Огрунтовка металлических конструкций клеток для собак |  |  | 4: 100 м2; 7: 0,54 |  |  | Огрунтовка металлических поверхностей за один раз: грунтовкой ХС-059 // Огрунтовка металлических конструкций клеток для собак
|  | Объем=54 / 100 | [12 empty] | Объем=54 / 100
| 1 | ОТ |  |  | 8: 56.76; 10: 30.65 |  |  |  |  | ОТ
| 2 | ЭМ |  |  | 8: 9.87; 10: 5.33 |  |  |  |  | ЭМ
| 3 | в т.ч. ОТм |  |  | 8: 0.33; 10: 0.18 |  |  |  |  | в т.ч. ОТм
| 4 | М |  |  | 8: 420.76; 10: 227.21 |  |  |  |  | М
|  | ЗТ |  |  | 4: чел.-ч; 5: 5,33; 7: 2,8782 | [5 empty] | ЗТ
|  | ЗТм |  |  | 4: чел.-ч; 5: 0,03; 7: 0,0162 | [5 empty] | ЗТм
|  | Итого по расценке |  |  | 8: 487.39; 10: 263.19 | [6 empty] | Итого по расценке
|  | ФОТ |  |  | 10: 30.83 | [5 empty] | ФОТ
| МДС81-34.2004 Прил.4 п.13 | НР Защита строительных конструкций и оборудования от коррозии |  |  | 4: %; 5: 95; 7: 95; 10: 29.29 | [5 empty] | НР Защита строительных конструкций и оборудования от коррозии
| Письмо №АП-5536/06 Прил.1 п.13 | СП Защита строительных конструкций и оборудования от коррозии |  |  | 4: %; 5: 70; 7: 70; 10: 21.58 | [5 empty] | СП Защита строительных конструкций и оборудования от коррозии
|  | Всего по позиции |  |  | 10: 314.06 | [7 empty] | Всего по позиции
37 | ФЕР13-03-004-02 Применительно | Окраска металлических огрунтованных поверхностей: эмалью ХС-759 // Окраска металлических конструкций клеток для собак (цвет-черный) |  |  | 4: 100 м2; 7: 0,54 |  |  | Окраска металлических огрунтованных поверхностей: эмалью ХС-759 // Окраска металлических конструкций клеток для собак (цвет-черный)
|  | Объем=54 / 100 | [12 empty] | Объем=54 / 100
| 1 | ОТ |  |  | 8: 22.86; 10: 12.34 |  |  |  |  | ОТ
| 2 | ЭМ |  |  | 8: 6.66; 10: 3.6 |  |  |  |  | ЭМ
| 3 | в т.ч. ОТм |  |  | 8: 0.33; 10: 0.18 |  |  |  |  | в т.ч. ОТм
| 4 | М |  |  | 8: 543.84; 10: 293.67 |  |  |  |  | М
|  | ЗТ |  |  | 4: чел.-ч; 5: 2,52; 7: 1,3608 | [5 empty] | ЗТ
|  | ЗТм |  |  | 4: чел.-ч; 5: 0,03; 7: 0,0162 | [5 empty] | ЗТм
|  | Итого по расценке |  |  | 8: 573.36; 10: 309.61 | [6 empty] | Итого по расценке
|  | ФОТ |  |  | 10: 12.52 | [5 empty] | ФОТ
| МДС81-34.2004 Прил.4 п.13 | НР Защита строительных конструкций и оборудования от коррозии |  |  | 4: %; 5: 95; 7: 95; 10: 11.89 | [5 empty] | НР Защита строительных конструкций и оборудования от коррозии
| Письмо №АП-5536/06 Прил.1 п.13 | СП Защита строительных конструкций и оборудования от коррозии |  |  | 4: %; 5: 70; 7: 70; 10: 8.76 | [5 empty] | СП Защита строительных конструкций и оборудования от коррозии
|  | Всего по позиции |  |  | 10: 330.26 | [7 empty] | Всего по позиции
38 | ФССЦпг-01-01-01-015 | Погрузо-разгрузочные работы при автомобильных перевозках: Погрузка металлических конструкций массой до 1 т // Погрузка клеток длля собак |  |  | 4: 1 т груза; 7: 1,8; 8: 22.33; 10: 40.19 |  |  | Погрузо-разгрузочные работы при автомобильных перевозках: Погрузка металлических конструкций массой до 1 т // Погрузка клеток длля собак
|  | Объем=12*150/1000 | [12 empty] | Объем=12*150/1000
39 | ФССЦпг-03-21-01-005 | Перевозка грузов автомобилями-самосвалами грузоподъемностью 10 т работающих вне карьера на расстояние: I класс груза до 5 км |  |  | 4: 1 т груза; 7: 1,8; 8: 6.69; 10: 12.04 |  |  | Перевозка грузов автомобилями-самосвалами грузоподъемностью 10 т работающих вне карьера на расстояние: I класс груза до 5 км
|  | Объем=12*150/1000 | [12 empty] | Объем=12*150/1000
40 | ФССЦпг-01-01-02-015 | Погрузо-разгрузочные работы при автомобильных перевозках: Разгрузка металлических конструкций массой до 1 т // Разгрузка клеток для собак |  |  | 4: 1 т груза; 7: 1,8; 8: 22.33; 10: 40.19 |  |  | Погрузо-разгрузочные работы при автомобильных перевозках: Разгрузка металлических конструкций массой до 1 т // Разгрузка клеток для собак
|  | Объем=12*150/1000 | [12 empty] | Объем=12*150/1000
41 | ФЕР46-05-008-03 Применительно | Монтаж мелких металлоконструкций массой до 10 кг // Монтаж (сборка) клеток для собак |  |  | 4: т металлоконструкций; 7: 1,8 |  |  | Монтаж мелких металлоконструкций массой до 10 кг // Монтаж (сборка) клеток для собак
|  | Объем=12*150/1000 | [12 empty] | Объем=12*150/1000
| 1 | ОТ |  |  | 8: 777.45; 10: 1399.41 |  |  |  |  | ОТ
| 2 | ЭМ |  |  | 8: 119.74; 10: 215.53 |  |  |  |  | ЭМ
| 3 | в т.ч. ОТм |  |  | 8: 7.54; 10: 13.57 |  |  |  |  | в т.ч. ОТм
| 4 | М |  |  | 8: 84; 10: 151.2 |  |  |  |  | М
|  | ЗТ |  |  | 4: чел.-ч; 5: 84,69; 7: 152,442 | [5 empty] | ЗТ
|  | ЗТм |  |  | 4: чел.-ч; 5: 0,65; 7: 1,17 | [5 empty] | ЗТм
|  | Итого по расценке |  |  | 8: 981.19; 10: 1766.14 | [6 empty] | Итого по расценке
|  | ФОТ |  |  | 10: 1412.98 | [5 empty] | ФОТ
| МДС81-34.2004 Прил.4 п.49 | НР Работы по реконструкции зданий и сооружений: усиление и замена существующих конструкций, возведение отдельных конструктивных элементов |  |  | 4: %; 5: 116; 7: 116; 10: 1639.06 | [5 empty] | НР Работы по реконструкции зданий и сооружений: усиление и замена существующих конструкций, возведение отдельных конструктивных элементов
| Письмо №АП-5536/06 Прил.1 п.49 | СП Работы по реконструкции зданий и сооружений: усиление и замена существующих конструкций, возведение отдельных конструктивных элементов |  |  | 4: %; 5: 70; 7: 70; 10: 989.09 | [5 empty] | СП Работы по реконструкции зданий и сооружений: усиление и замена существующих конструкций, возведение отдельных конструктивных элементов
|  | Всего по позиции |  |  | 10: 4394.29 | [7 empty] | Всего по позиции
|  | Итоги по разделу 4 Клетки для помещений "Карантин" и "Стационар" : | [17 empty] | Итоги по разделу 4 Клетки для помещений "Карантин" и "Стационар" :
|  | Итого прямые затраты (справочно) |  |  | 10: 3976.54 | [9 empty] | Итого прямые затраты (справочно)
|  | В том числе: | [18 empty] | В том числе:
|  | Оплата труда рабочих |  |  | 10: 2836.71 | [9 empty] | Оплата труда рабочих
|  | Эксплуатация машин |  |  | 10: 387.37 | [9 empty] | Эксплуатация машин
|  | Оплата труда машинистов |  |  | 10: 23.43 | [9 empty] | Оплата труда машинистов
|  | Материалы |  |  | 10: 752.46 | [9 empty] | Материалы
|  | Строительные работы |  |  | 10: 9200.19 | [9 empty] | Строительные работы
|  | Строительные работы |  |  | 10: 9188.15 | [9 empty] | Строительные работы
|  | В том числе: | [18 empty] | В том числе:
|  | оплата труда |  |  | 10: 2836.71 | [9 empty] | оплата труда
|  | эксплуатация машин и механизмов |  |  | 10: 375.33 | [9 empty] | эксплуатация машин и механизмов
|  | материалы |  |  | 10: 752.46 | [9 empty] | материалы
|  | накладные расходы |  |  | 10: 3221.56 | [9 empty] | накладные расходы
|  | сметная прибыль |  |  | 10: 2002.09 | [9 empty] | сметная прибыль
|  | Транспортные расходы (перевозка), относимые на стоимость строительных работ |  |  | 10: 12.04 | [9 empty] | Транспортные расходы (перевозка), относимые на стоимость строительных работ
|  | Итого ФОТ (справочно) |  |  | 10: 2860.14 | [9 empty] | Итого ФОТ (справочно)
|  | Итого накладные расходы (справочно) |  |  | 10: 3221.56 | [9 empty] | Итого накладные расходы (справочно)
|  | Итого сметная прибыль (справочно) |  |  | 10: 2002.09 | [9 empty] | Итого сметная прибыль (справочно)
|  | Итого по разделу 4 Клетки для помещений "Карантин" и "Стационар" |  |  | 10: 9200.19 | [10 empty] | Итого по разделу 4 Клетки для помещений "Карантин" и "Стационар"
Раздел 5. Вольеры (20 шт.) | [11 empty] | Раздел 5. Вольеры (20 шт.)
Вольеры | [12 empty] | Вольеры
42 | ФЕР01-02-058-02 | Копание ям вручную без креплений для стоек и столбов: без откосов глубиной до 0,7 м, группа грунтов 2 |  |  | 4: 100 м3; 7: 0,015 |  |  | Копание ям вручную без креплений для стоек и столбов: без откосов глубиной до 0,7 м, группа грунтов 2
|  | Объем=1,5 / 100 | [12 empty] | Объем=1,5 / 100
| 1 | ОТ |  |  | 8: 2184; 10: 32.76 |  |  |  |  | ОТ
|  | ЗТ |  |  | 4: чел.-ч; 5: 280; 7: 4,2 | [5 empty] | ЗТ
|  | Итого по расценке |  |  | 8: 2184; 10: 32.76 | [6 empty] | Итого по расценке
|  | ФОТ |  |  | 10: 32.76 | [5 empty] | ФОТ
| МДС81-34.2004 Прил.4 п.1.2 | НР Земляные работы, выполняемые ручным способом |  |  | 4: %; 5: 84; 7: 84; 10: 27.52 | [5 empty] | НР Земляные работы, выполняемые ручным способом
| Письмо №АП-5536/06 Прил.1 п.1.2 | СП Земляные работы, выполняемые ручным способом |  |  | 4: %; 5: 45; 7: 45; 10: 14.74 | [5 empty] | СП Земляные работы, выполняемые ручным способом
|  | Всего по позиции |  |  | 10: 75.02 | [7 empty] | Всего по позиции
43 | ФЕР09-08-001-01 | Установка металлических столбов высотой до 4 м: с погружением в бетонное основание |  |  | 4: 100 шт; 7: 0,33 |  |  | Установка металлических столбов высотой до 4 м: с погружением в бетонное основание
|  | Объем=33 / 100 | [12 empty] | Объем=33 / 100
| 1 | ОТ |  |  | 8: 304.01; 10: 100.32 |  |  |  |  | ОТ
| 2 | ЭМ |  |  | 8: 3430.97; 10: 1132.22 |  |  |  |  | ЭМ
| 3 | в т.ч. ОТм |  |  | 8: 281.18; 10: 92.79 |  |  |  |  | в т.ч. ОТм
| 4 | М |  |  | 8: 233.1; 10: 76.92 |  |  |  |  | М
|  | ЗТ |  |  | 4: чел.-ч; 5: 35,64; 7: 11,7612 | [5 empty] | ЗТ
|  | ЗТм |  |  | 4: чел.-ч; 5: 22,48; 7: 7,4184 | [5 empty] | ЗТм
|  | Итого по расценке |  |  | 8: 3968.08; 10: 1309.46 | [6 empty] | Итого по расценке
|  | ФОТ |  |  | 10: 193.11 | [5 empty] | ФОТ
| МДС81-34.2004 Прил.4 п.9 | НР Строительные металлические конструкции |  |  | 4: %; 5: 95; 7: 95; 10: 183.45 | [5 empty] | НР Строительные металлические конструкции
| Письмо №АП-5536/06 Прил.1 п.9 | СП Строительные металлические конструкции |  |  | 4: %; 5: 85; 7: 85; 10: 164.14 | [5 empty] | СП Строительные металлические конструкции
|  | Всего по позиции |  |  | 10: 1657.05 | [7 empty] | Всего по позиции
44 | ФССЦ-04.1.02.05-0006 | Смеси бетонные тяжелого бетона (БСТ), класс В15 (М200) |  |  | 4: м3; 7: 2,0922; 8: 592.76; 10: 1240.17 |  |  | Смеси бетонные тяжелого бетона (БСТ), класс В15 (М200)
45 | ФССЦ-23.3.08.02-0145 Применительно | Трубы стальные прямоугольные (ГОСТ 8645-86) размером: 70х50 мм, толщина стенки 4 мм // Трубы стальные профильные 70х70х4 мм |  |  | 4: м; 7: 107; 8: 55.65; 10: 5954.55 |  |  | Трубы стальные прямоугольные (ГОСТ 8645-86) размером: 70х50 мм, толщина стенки 4 мм // Трубы стальные профильные 70х70х4 мм
46 | ФЕР07-01-055-09 | Устройство калиток: без установки столбов при металлических оградах и оградах из панелей |  |  | 4: 100 шт; 7: 0,2 |  |  | Устройство калиток: без установки столбов при металлических оградах и оградах из панелей
|  | Объем=(10*2) / 100 | [12 empty] | Объем=(10*2) / 100
| 1 | ОТ |  |  | 8: 605.63; 10: 121.13 |  |  |  |  | ОТ
| 2 | ЭМ |  |  | 8: 116.3; 10: 23.26 |  |  |  |  | ЭМ
| 3 | в т.ч. ОТм |  |  | 8: 3.94; 10: 0.79 |  |  |  |  | в т.ч. ОТм
| 4 | М |  |  | 8: 188.48; 10: 37.7 |  |  |  |  | М
|  | ЗТ |  |  | 4: чел.-ч; 5: 71; 7: 14,2 | [5 empty] | ЗТ
|  | ЗТм |  |  | 4: чел.-ч; 5: 0,34; 7: 0,068 | [5 empty] | ЗТм
|  | Итого по расценке |  |  | 8: 910.41; 10: 182.09 | [6 empty] | Итого по расценке
|  | ФОТ |  |  | 10: 121.92 | [5 empty] | ФОТ
| МДС81-34.2004 Прил.4 п.7.1 | НР Бетонные и железобетонные сборные конструкции в промышленном строительстве |  |  | 4: %; 5: 137; 7: 137; 10: 167.03 | [5 empty] | НР Бетонные и железобетонные сборные конструкции в промышленном строительстве
| Письмо №АП-5536/06 Прил.1 п.7.1 | СП Бетонные и железобетонные сборные конструкции в промышленном строительстве |  |  | 4: %; 5: 85; 7: 85; 10: 103.63 | [5 empty] | СП Бетонные и железобетонные сборные конструкции в промышленном строительстве
|  | Всего по позиции |  |  | 10: 452.75 | [7 empty] | Всего по позиции
47 | ФЕР09-05-002-01 Применительно | Электродуговая сварка при монтаже одноэтажных производственных зданий: каркасов в целом // Монтаж каркаса вольера |  |  | 4: 10 т; 7: 0,116313 |  |  | Электродуговая сварка при монтаже одноэтажных производственных зданий: каркасов в целом // Монтаж каркаса вольера
|  | Объем=((432,5*1,85+0,605*600)/1000) / 10 | [12 empty] | Объем=((432,5*1,85+0,605*600)/1000) / 10
| 1 | ОТ |  |  | 8: 366.15; 10: 42.59 |  |  |  |  | ОТ
| 2 | ЭМ |  |  | 8: 354.61; 10: 41.25 |  |  |  |  | ЭМ
| 3 | в т.ч. ОТм |  |  | 8: 0.23; 10: 0.03 |  |  |  |  | в т.ч. ОТм
| 4 | М |  |  | 8: 451.5; 10: 52.52 |  |  |  |  | М
|  | ЗТ |  |  | 4: чел.-ч; 5: 29,6; 7: 3,4428648 | [5 empty] | ЗТ
|  | ЗТм |  |  | 4: чел.-ч; 5: 0,02; 7: 0,0023263 | [5 empty] | ЗТм
|  | Итого по расценке |  |  | 8: 1172.26; 10: 136.36 | [6 empty] | Итого по расценке
|  | ФОТ |  |  | 10: 42.62 | [5 empty] | ФОТ
| МДС81-34.2004 Прил.4 п.9 | НР Строительные металлические конструкции |  |  | 4: %; 5: 95; 7: 95; 10: 40.49 | [5 empty] | НР Строительные металлические конструкции
| Письмо №АП-5536/06 Прил.1 п.9 | СП Строительные металлические конструкции |  |  | 4: %; 5: 85; 7: 85; 10: 36.23 | [5 empty] | СП Строительные металлические конструкции
|  | Всего по позиции |  |  | 10: 213.08 | [7 empty] | Всего по позиции
48 | ФССЦ-23.3.08.02-0065 Применительно | Трубы стальные прямоугольные (ГОСТ 8645-86) размером: 40х20 мм, толщина стенки 2,5 мм // Труба профильная стальная 40х20х2 мм |  |  | 4: м; 7: 432,5; 8: 15.77; 10: 6820.53 |  |  | Трубы стальные прямоугольные (ГОСТ 8645-86) размером: 40х20 мм, толщина стенки 2,5 мм // Труба профильная стальная 40х20х2 мм
49 | ФССЦ-23.3.08.02-0011 Применительно | Трубы стальные прямоугольные (ГОСТ 8645-86) размером: 15х10 мм, толщина стенки 1,5 мм // Труба стальная профильная 15х15х1,5 мм |  |  | 4: м; 7: 600; 8: 4; 10: 2400 |  |  | Трубы стальные прямоугольные (ГОСТ 8645-86) размером: 15х10 мм, толщина стенки 1,5 мм // Труба стальная профильная 15х15х1,5 мм
50 | ФЕР09-05-001-01 Применительно | Облицовка ворот стальным профилированным листом // Облицовка стен вольеров профлистом |  |  | 4: 100 м2; 7: 1,07 |  |  | Облицовка ворот стальным профилированным листом // Облицовка стен вольеров профлистом
|  | Объем=107 / 100 | [12 empty] | Объем=107 / 100
| 1 | ОТ |  |  | 8: 264.91; 10: 283.45 |  |  |  |  | ОТ
| 2 | ЭМ |  |  | 8: 26.33; 10: 28.17 |  |  |  |  | ЭМ
| 3 | в т.ч. ОТм |  |  | 8: 3.82; 10: 4.09 |  |  |  |  | в т.ч. ОТм
| 4 | М |  |  | 8: 13.36; 10: 0 |  |  |  |  | М
|  | ЗТ |  |  | 4: чел.-ч; 5: 29,9; 7: 31,993 | [5 empty] | ЗТ
|  | ЗТм |  |  | 4: чел.-ч; 5: 0,31; 7: 0,3317 | [5 empty] | ЗТм
|  | Итого по расценке |  |  | 8: 291.24; 10: 311.62 | [6 empty] | Итого по расценке
|  | ФОТ |  |  | 10: 287.54 | [5 empty] | ФОТ
| МДС81-34.2004 Прил.4 п.9 | НР Строительные металлические конструкции |  |  | 4: %; 5: 95; 7: 95; 10: 273.16 | [5 empty] | НР Строительные металлические конструкции
| Письмо №АП-5536/06 Прил.1 п.9 | СП Строительные металлические конструкции |  |  | 4: %; 5: 85; 7: 85; 10: 244.41 | [5 empty] | СП Строительные металлические конструкции
|  | Всего по позиции |  |  | 10: 829.19 | [7 empty] | Всего по позиции
51 | ФССЦ-08.3.09.01-0084 | Профнастил оцинкованный С8-1150-0,55 |  |  | 4: м2; 7: 112; 8: 46.35; 10: 5191.2 |  |  | Профнастил оцинкованный С8-1150-0,55
52 | ФССЦ-01.7.15.14-0083 | Шурупы-саморезы кровельные оцинкованные 4,8х50 мм |  |  | 4: 100 шт; 7: 5,35; 8: 37.2; 10: 199.02 |  |  | Шурупы-саморезы кровельные оцинкованные 4,8х50 мм
|  | Объем=535 / 100 | [12 empty] | Объем=535 / 100
53 | ФЕР13-03-002-03 Применительно | Огрунтовка металлических поверхностей за один раз: грунтовкой ХС-059 // Огрунтовка металлических конструкций |  |  | 4: 100 м2; 7: 1,173 |  |  | Огрунтовка металлических поверхностей за один раз: грунтовкой ХС-059 // Огрунтовка металлических конструкций
|  | Объем=117,3 / 100 | [12 empty] | Объем=117,3 / 100
| 1 | ОТ |  |  | 8: 56.76; 10: 66.58 |  |  |  |  | ОТ
| 2 | ЭМ |  |  | 8: 9.87; 10: 11.58 |  |  |  |  | ЭМ
| 3 | в т.ч. ОТм |  |  | 8: 0.33; 10: 0.39 |  |  |  |  | в т.ч. ОТм
| 4 | М |  |  | 8: 420.76; 10: 493.55 |  |  |  |  | М
|  | ЗТ |  |  | 4: чел.-ч; 5: 5,33; 7: 6,25209 | [5 empty] | ЗТ
|  | ЗТм |  |  | 4: чел.-ч; 5: 0,03; 7: 0,03519 | [5 empty] | ЗТм
|  | Итого по расценке |  |  | 8: 487.39; 10: 571.71 | [6 empty] | Итого по расценке
|  | ФОТ |  |  | 10: 66.97 | [5 empty] | ФОТ
| МДС81-34.2004 Прил.4 п.13 | НР Защита строительных конструкций и оборудования от коррозии |  |  | 4: %; 5: 95; 7: 95; 10: 63.62 | [5 empty] | НР Защита строительных конструкций и оборудования от коррозии
| Письмо №АП-5536/06 Прил.1 п.13 | СП Защита строительных конструкций и оборудования от коррозии |  |  | 4: %; 5: 70; 7: 70; 10: 46.88 | [5 empty] | СП Защита строительных конструкций и оборудования от коррозии
|  | Всего по позиции |  |  | 10: 682.21 | [7 empty] | Всего по позиции
54 | ФЕР13-03-004-02 Применительно | Окраска металлических огрунтованных поверхностей: эмалью ХС-759 // Окраска металлических конструкций |  |  | 4: 100 м2; 7: 1,173 |  |  | Окраска металлических огрунтованных поверхностей: эмалью ХС-759 // Окраска металлических конструкций
|  | Объем=117,3 / 100 | [12 empty] | Объем=117,3 / 100
| 1 | ОТ |  |  | 8: 22.86; 10: 26.81 |  |  |  |  | ОТ
| 2 | ЭМ |  |  | 8: 6.66; 10: 7.81 |  |  |  |  | ЭМ
| 3 | в т.ч. ОТм |  |  | 8: 0.33; 10: 0.39 |  |  |  |  | в т.ч. ОТм
| 4 | М |  |  | 8: 543.84; 10: 637.92 |  |  |  |  | М
|  | ЗТ |  |  | 4: чел.-ч; 5: 2,52; 7: 2,95596 | [5 empty] | ЗТ
|  | ЗТм |  |  | 4: чел.-ч; 5: 0,03; 7: 0,03519 | [5 empty] | ЗТм
|  | Итого по расценке |  |  | 8: 573.36; 10: 672.54 | [6 empty] | Итого по расценке
|  | ФОТ |  |  | 10: 27.2 | [5 empty] | ФОТ
| МДС81-34.2004 Прил.4 п.13 | НР Защита строительных конструкций и оборудования от коррозии |  |  | 4: %; 5: 95; 7: 95; 10: 25.84 | [5 empty] | НР Защита строительных конструкций и оборудования от коррозии
| Письмо №АП-5536/06 Прил.1 п.13 | СП Защита строительных конструкций и оборудования от коррозии |  |  | 4: %; 5: 70; 7: 70; 10: 19.04 | [5 empty] | СП Защита строительных конструкций и оборудования от коррозии
|  | Всего по позиции |  |  | 10: 717.42 | [7 empty] | Всего по позиции
Крыша вольера | [12 empty] | Крыша вольера
55 | ФЕР09-05-002-01 | Электродуговая сварка при монтаже одноэтажных производственных зданий: каркасов в целом // Сварочные работы |  |  | 4: 10 т; 7: 0,03885 |  |  | Электродуговая сварка при монтаже одноэтажных производственных зданий: каркасов в целом // Сварочные работы
|  | Объем=(210*1,85/1000) / 10 | [12 empty] | Объем=(210*1,85/1000) / 10
| 1 | ОТ |  |  | 8: 366.15; 10: 14.22 |  |  |  |  | ОТ
| 2 | ЭМ |  |  | 8: 354.61; 10: 13.78 |  |  |  |  | ЭМ
| 3 | в т.ч. ОТм |  |  | 8: 0.23; 10: 0.01 |  |  |  |  | в т.ч. ОТм
| 4 | М |  |  | 8: 451.5; 10: 17.54 |  |  |  |  | М
|  | ЗТ |  |  | 4: чел.-ч; 5: 29,6; 7: 1,14996 | [5 empty] | ЗТ
|  | ЗТм |  |  | 4: чел.-ч; 5: 0,02; 7: 0,000777 | [5 empty] | ЗТм
|  | Итого по расценке |  |  | 8: 1172.26; 10: 45.54 | [6 empty] | Итого по расценке
|  | ФОТ |  |  | 10: 14.23 | [5 empty] | ФОТ
| МДС81-34.2004 Прил.4 п.9 | НР Строительные металлические конструкции |  |  | 4: %; 5: 95; 7: 95; 10: 13.52 | [5 empty] | НР Строительные металлические конструкции
| Письмо №АП-5536/06 Прил.1 п.9 | СП Строительные металлические конструкции |  |  | 4: %; 5: 85; 7: 85; 10: 12.1 | [5 empty] | СП Строительные металлические конструкции
|  | Всего по позиции |  |  | 10: 71.16 | [7 empty] | Всего по позиции
56 | ФССЦ-23.3.08.02-0065 Применительно | Трубы стальные прямоугольные (ГОСТ 8645-86) размером: 40х20 мм, толщина стенки 2,5 мм // Труба профильная стальная 40х20х2 мм |  |  | 4: м; 7: 210; 8: 15.77; 10: 3311.7 |  |  | Трубы стальные прямоугольные (ГОСТ 8645-86) размером: 40х20 мм, толщина стенки 2,5 мм // Труба профильная стальная 40х20х2 мм
57 | ФЕРр58-12-2 | Устройство обрешетки с прозорами из досок и брусков под кровлю: из листовой стали |  |  | 4: 100 м2; 7: 0,6 |  |  | Устройство обрешетки с прозорами из досок и брусков под кровлю: из листовой стали
|  | Объем=60 / 100 | [12 empty] | Объем=60 / 100
| 1 | ОТ |  |  | 8: 155.54; 10: 93.32 |  |  |  |  | ОТ
| 2 | ЭМ |  |  | 8: 22.48; 10: 13.49 |  |  |  |  | ЭМ
| 3 | в т.ч. ОТм |  |  | 8: 6.52; 10: 3.91 |  |  |  |  | в т.ч. ОТм
| 4 | М |  |  | 8: 1295.94; 10: 777.56 |  |  |  |  | М
|  | ЗТ |  |  | 4: чел.-ч; 5: 19,59; 7: 11,754 | [5 empty] | ЗТ
|  | ЗТм |  |  | 4: чел.-ч; 5: 0,51; 7: 0,306 | [5 empty] | ЗТм
|  | Итого по расценке |  |  | 8: 1473.96; 10: 884.37 | [6 empty] | Итого по расценке
|  | ФОТ |  |  | 10: 97.23 | [5 empty] | ФОТ
| МДС81-34.2004 Прил.5 п.8 | НР Крыши, кровли (ремонтно-строительные) |  |  | 4: %; 5: 87; 7: 87; 10: 84.59 | [5 empty] | НР Крыши, кровли (ремонтно-строительные)
| Письмо №АП-5536/06 Прил.2 п.8 | СП Крыши, кровли (ремонтно-строительные) |  |  | 4: %; 5: 65; 7: 65; 10: 63.2 | [5 empty] | СП Крыши, кровли (ремонтно-строительные)
|  | Всего по позиции |  |  | 10: 1032.16 | [7 empty] | Всего по позиции
58 | ФЕР09-04-002-01 | Монтаж кровельного покрытия: из профилированного листа при высоте здания до 25 м |  |  | 4: 100 м2; 7: 0,72 |  |  | Монтаж кровельного покрытия: из профилированного листа при высоте здания до 25 м
|  | Объем=72 / 100 | [12 empty] | Объем=72 / 100
| 1 | ОТ |  |  | 8: 277.06; 10: 199.48 |  |  |  |  | ОТ
| 2 | ЭМ |  |  | 8: 469.17; 10: 337.8 |  |  |  |  | ЭМ
| 3 | в т.ч. ОТм |  |  | 8: 41.15; 10: 29.63 |  |  |  |  | в т.ч. ОТм
| 4 | М |  |  | 8: 153.96; 10: 110.85 |  |  |  |  | М
|  | ЗТ |  |  | 4: чел.-ч; 5: 31,7; 7: 22,824 | [5 empty] | ЗТ
|  | ЗТм |  |  | 4: чел.-ч; 5: 2,93; 7: 2,1096 | [5 empty] | ЗТм
|  | Итого по расценке |  |  | 8: 900.19; 10: 648.13 | [6 empty] | Итого по расценке
|  | ФОТ |  |  | 10: 229.11 | [5 empty] | ФОТ
| МДС81-34.2004 Прил.4 п.9 | НР Строительные металлические конструкции |  |  | 4: %; 5: 95; 7: 95; 10: 217.65 | [5 empty] | НР Строительные металлические конструкции
| Письмо №АП-5536/06 Прил.1 п.9 | СП Строительные металлические конструкции |  |  | 4: %; 5: 85; 7: 85; 10: 194.74 | [5 empty] | СП Строительные металлические конструкции
|  | Всего по позиции |  |  | 10: 1060.52 | [7 empty] | Всего по позиции
59 | ФССЦ-01.7.15.14-0083 | Шурупы-саморезы кровельные оцинкованные 4,8х50 мм |  |  | 4: 100 шт; 7: 3,95; 8: 37.2; 10: 146.94 |  |  | Шурупы-саморезы кровельные оцинкованные 4,8х50 мм
|  | Объем=395 / 100 | [12 empty] | Объем=395 / 100
60 | ФССЦ-08.3.09.01-0037 | Профилированный настил оцинкованный: МП-20-0,7 |  |  | 4: т; 7: 0,5135; 8: 10556.51; 10: 5420.77 |  |  | Профилированный настил оцинкованный: МП-20-0,7
|  | Объем=79*6,5/1000 | [12 empty] | Объем=79*6,5/1000
61 | ФЕР13-03-002-03 Применительно | Огрунтовка металлических поверхностей за один раз: грунтовкой ХС-059 // Огрунтовка металлических конструкций |  |  | 4: 100 м2; 7: 0,252 |  |  | Огрунтовка металлических поверхностей за один раз: грунтовкой ХС-059 // Огрунтовка металлических конструкций
|  | Объем=25,2 / 100 | [12 empty] | Объем=25,2 / 100
| 1 | ОТ |  |  | 8: 56.76; 10: 14.3 |  |  |  |  | ОТ
| 2 | ЭМ |  |  | 8: 9.87; 10: 2.49 |  |  |  |  | ЭМ
| 3 | в т.ч. ОТм |  |  | 8: 0.33; 10: 0.08 |  |  |  |  | в т.ч. ОТм
| 4 | М |  |  | 8: 420.76; 10: 106.03 |  |  |  |  | М
|  | ЗТ |  |  | 4: чел.-ч; 5: 5,33; 7: 1,34316 | [5 empty] | ЗТ
|  | ЗТм |  |  | 4: чел.-ч; 5: 0,03; 7: 0,00756 | [5 empty] | ЗТм
|  | Итого по расценке |  |  | 8: 487.39; 10: 122.82 | [6 empty] | Итого по расценке
|  | ФОТ |  |  | 10: 14.38 | [5 empty] | ФОТ
| МДС81-34.2004 Прил.4 п.13 | НР Защита строительных конструкций и оборудования от коррозии |  |  | 4: %; 5: 95; 7: 95; 10: 13.66 | [5 empty] | НР Защита строительных конструкций и оборудования от коррозии
| Письмо №АП-5536/06 Прил.1 п.13 | СП Защита строительных конструкций и оборудования от коррозии |  |  | 4: %; 5: 70; 7: 70; 10: 10.07 | [5 empty] | СП Защита строительных конструкций и оборудования от коррозии
|  | Всего по позиции |  |  | 10: 146.55 | [7 empty] | Всего по позиции
62 | ФЕР13-03-004-02 Применительно | Окраска металлических огрунтованных поверхностей: эмалью ХС-759 // Окраска металлических конструкций |  |  | 4: 100 м2; 7: 0,252 |  |  | Окраска металлических огрунтованных поверхностей: эмалью ХС-759 // Окраска металлических конструкций
|  | Объем=25,2 / 100 | [12 empty] | Объем=25,2 / 100
| 1 | ОТ |  |  | 8: 22.86; 10: 5.76 |  |  |  |  | ОТ
| 2 | ЭМ |  |  | 8: 6.66; 10: 1.68 |  |  |  |  | ЭМ
| 3 | в т.ч. ОТм |  |  | 8: 0.33; 10: 0.08 |  |  |  |  | в т.ч. ОТм
| 4 | М |  |  | 8: 543.84; 10: 137.05 |  |  |  |  | М
|  | ЗТ |  |  | 4: чел.-ч; 5: 2,52; 7: 0,63504 | [5 empty] | ЗТ
|  | ЗТм |  |  | 4: чел.-ч; 5: 0,03; 7: 0,00756 | [5 empty] | ЗТм
|  | Итого по расценке |  |  | 8: 573.36; 10: 144.49 | [6 empty] | Итого по расценке
|  | ФОТ |  |  | 10: 5.84 | [5 empty] | ФОТ
| МДС81-34.2004 Прил.4 п.13 | НР Защита строительных конструкций и оборудования от коррозии |  |  | 4: %; 5: 95; 7: 95; 10: 5.55 | [5 empty] | НР Защита строительных конструкций и оборудования от коррозии
| Письмо №АП-5536/06 Прил.1 п.13 | СП Защита строительных конструкций и оборудования от коррозии |  |  | 4: %; 5: 70; 7: 70; 10: 4.09 | [5 empty] | СП Защита строительных конструкций и оборудования от коррозии
|  | Всего по позиции |  |  | 10: 154.13 | [7 empty] | Всего по позиции
Полы | [12 empty] | Полы
63 | ФЕР11-01-012-01 Применительно | Укладка лаг: по кирпичным столбикам // Укладка лаг по грунту |  |  | 4: 100 м2; 7: 0,6 |  |  | Укладка лаг: по кирпичным столбикам // Укладка лаг по грунту
|  | Объем=60 / 100 | [12 empty] | Объем=60 / 100
| 1 | ОТ |  |  | 8: 381.29; 10: 228.77 |  |  |  |  | ОТ
| 2 | ЭМ |  |  | 8: 44.14; 10: 26.48 |  |  |  |  | ЭМ
| 3 | в т.ч. ОТм |  |  | 8: 6.98; 10: 4.19 |  |  |  |  | в т.ч. ОТм
| 4 | М |  |  | 8: 3719.48; 10: 2231.69 |  |  |  |  | М
|  | ЗТ |  |  | 4: чел.-ч; 5: 44,7; 7: 26,82 | [5 empty] | ЗТ
|  | ЗТм |  |  | 4: чел.-ч; 5: 0,62; 7: 0,372 | [5 empty] | ЗТм
|  | Итого по расценке |  |  | 8: 4144.91; 10: 2486.94 | [6 empty] | Итого по расценке
|  | ФОТ |  |  | 10: 232.96 | [5 empty] | ФОТ
| МДС81-34.2004 Прил.4 п.11 | НР Полы |  |  | 4: %; 5: 129; 7: 129; 10: 300.52 | [5 empty] | НР Полы
| Письмо №АП-5536/06 Прил.1 п.11 | СП Полы |  |  | 4: %; 5: 75; 7: 75; 10: 174.72 | [5 empty] | СП Полы
|  | Всего по позиции |  |  | 10: 2962.18 | [7 empty] | Всего по позиции
64 | ФССЦ-04.3.01.09-0001 | Раствор готовый кладочный цементный тяжелый |  |  | 4: м3; 7: 0,1755; 8: 424.88; 10: 74.57 |  |  | Раствор готовый кладочный цементный тяжелый
65 | ФЕР11-01-033-02 | Устройство покрытий: дощатых толщиной 36 мм |  |  | 4: 100 м2; 7: 0,6 |  |  | Устройство покрытий: дощатых толщиной 36 мм
|  | Объем=60 / 100 | [12 empty] | Объем=60 / 100
| 1 | ОТ |  |  | 8: 512.65; 10: 307.59 |  |  |  |  | ОТ
| 2 | ЭМ |  |  | 8: 101.68; 10: 61.01 |  |  |  |  | ЭМ
| 3 | в т.ч. ОТм |  |  | 8: 23.02; 10: 13.81 |  |  |  |  | в т.ч. ОТм
| 4 | М |  |  | 8: 8060.3; 10: 4836.18 |  |  |  |  | М
|  | ЗТ |  |  | 4: чел.-ч; 5: 60,1; 7: 36,06 | [5 empty] | ЗТ
|  | ЗТм |  |  | 4: чел.-ч; 5: 1,86; 7: 1,116 | [5 empty] | ЗТм
|  | Итого по расценке |  |  | 8: 8674.63; 10: 5204.78 | [6 empty] | Итого по расценке
|  | ФОТ |  |  | 10: 321.4 | [5 empty] | ФОТ
| МДС81-34.2004 Прил.4 п.11 | НР Полы |  |  | 4: %; 5: 129; 7: 129; 10: 414.61 | [5 empty] | НР Полы
| Письмо №АП-5536/06 Прил.1 п.11 | СП Полы |  |  | 4: %; 5: 75; 7: 75; 10: 241.05 | [5 empty] | СП Полы
|  | Всего по позиции |  |  | 10: 5860.44 | [7 empty] | Всего по позиции
Будки | [12 empty] | Будки
66 | ФЕР10-01-014-04 | Устройство чистых перегородок: каркасных с обшивкой фанерой с одной стороны // Устройство конструкций будки |  |  | 4: 100 м2; 7: 0,296 |  |  | Устройство чистых перегородок: каркасных с обшивкой фанерой с одной стороны // Устройство конструкций будки
|  | Объем=(14,8*2) / 100 | [12 empty] | Объем=(14,8*2) / 100
| 1 | ОТ |  |  | 8: 933.12; 10: 276.2 |  |  |  |  | ОТ
| 2 | ЭМ |  |  | 8: 10.51; 10: 3.11 |  |  |  |  | ЭМ
| 3 | в т.ч. ОТм |  |  | 8: 1.86; 10: 0.55 |  |  |  |  | в т.ч. ОТм
| 4 | М |  |  | 8: 1497.62; 10: 443.3 |  |  |  |  | М
|  | ЗТ |  |  | 4: чел.-ч; 5: 108; 7: 31,968 | [5 empty] | ЗТ
|  | ЗТм |  |  | 4: чел.-ч; 5: 0,16; 7: 0,04736 | [5 empty] | ЗТм
|  | Итого по расценке |  |  | 8: 2441.25; 10: 722.61 | [6 empty] | Итого по расценке
|  | ФОТ |  |  | 10: 276.75 | [5 empty] | ФОТ
| МДС81-34.2004 Прил.4 п.10 | НР Деревянные конструкции |  |  | 4: %; 5: 124; 7: 124; 10: 343.17 | [5 empty] | НР Деревянные конструкции
| Письмо №АП-5536/06 Прил.1 п.10 | СП Деревянные конструкции |  |  | 4: %; 5: 63; 7: 63; 10: 174.35 | [5 empty] | СП Деревянные конструкции
|  | Всего по позиции |  |  | 10: 1240.13 | [7 empty] | Всего по позиции
67 | ФССЦ-11.2.09.05-0027 | Плиты ориентированно-стружечные типа OSB-3, длина 2500 мм, ширина 1250 мм, толщина 22 мм |  |  | 4: м2; 7: 29,6; 8: 83.65; 10: 2476.04 |  |  | Плиты ориентированно-стружечные типа OSB-3, длина 2500 мм, ширина 1250 мм, толщина 22 мм
|  | Объем=14,8*2 | [12 empty] | Объем=14,8*2
68 | ФЕР10-01-074-01 | Устройство калиток из готовых полотен (с установкой столбов): глухих // Устройство откидной крыши |  |  | 4: 100 м2; 7: 0,165 |  |  | Устройство калиток из готовых полотен (с установкой столбов): глухих // Устройство откидной крыши
|  | Объем=(8,25*2) / 100 | [12 empty] | Объем=(8,25*2) / 100
| 1 | ОТ |  |  | 8: 1509.81; 10: 249.12 |  |  |  |  | ОТ
| 2 | ЭМ |  |  | 8: 316.24; 10: 52.18 |  |  |  |  | ЭМ
| 3 | в т.ч. ОТм |  |  | 8: 33.51; 10: 5.53 |  |  |  |  | в т.ч. ОТм
| 4 | М |  |  | 8: 10097.5; 10: 1666.09 |  |  |  |  | М
|  | ЗТ |  |  | 4: чел.-ч; 5: 177; 7: 29,205 | [5 empty] | ЗТ
|  | ЗТм |  |  | 4: чел.-ч; 5: 2,71; 7: 0,44715 | [5 empty] | ЗТм
|  | Итого по расценке |  |  | 8: 11923.55; 10: 1967.39 | [6 empty] | Итого по расценке
|  | ФОТ |  |  | 10: 254.65 | [5 empty] | ФОТ
| МДС81-34.2004 Прил.4 п.10 | НР Деревянные конструкции |  |  | 4: %; 5: 124; 7: 124; 10: 315.77 | [5 empty] | НР Деревянные конструкции
| Письмо №АП-5536/06 Прил.1 п.10 | СП Деревянные конструкции |  |  | 4: %; 5: 63; 7: 63; 10: 160.43 | [5 empty] | СП Деревянные конструкции
|  | Всего по позиции |  |  | 10: 2443.59 | [7 empty] | Всего по позиции
69 | ФССЦ-11.2.09.05-0027 | Плиты ориентированно-стружечные типа OSB-3, длина 2500 мм, ширина 1250 мм, толщина 22 мм |  |  | 4: м2; 7: 16,5; 8: 83.65; 10: 1380.23 |  |  | Плиты ориентированно-стружечные типа OSB-3, длина 2500 мм, ширина 1250 мм, толщина 22 мм
|  | Объем=8,25*2 | [12 empty] | Объем=8,25*2
70 | ФССЦ-01.7.04.09-0001 | Петли накладные с ходом на центрах оцинкованные, размер 85х67 мм |  |  | 4: компл; 7: 40; 8: 5.94; 10: 237.6 |  |  | Петли накладные с ходом на центрах оцинкованные, размер 85х67 мм
|  | Объем=20*2 | [12 empty] | Объем=20*2
71 | ФССЦ-01.7.04.11-0061 | Щеколды |  |  | 4: компл; 7: 20; 8: 33; 10: 660 |  |  | Щеколды
|  | Объем=10*2 | [12 empty] | Объем=10*2
72 | ФЕР15-04-024-03 | Простая окраска масляными составами по дереву: полов // Окраска будки |  |  | 4: 100 м2; 7: 0,922 |  |  | Простая окраска масляными составами по дереву: полов // Окраска будки
|  | Объем=(46,1*2) / 100 | [12 empty] | Объем=(46,1*2) / 100
| 1 | ОТ |  |  | 8: 190.53; 10: 175.67 |  |  |  |  | ОТ
| 2 | ЭМ |  |  | 8: 2.94; 10: 2.71 |  |  |  |  | ЭМ
| 3 | в т.ч. ОТм |  |  | 8: 0.6; 10: 0.55 |  |  |  |  | в т.ч. ОТм
| 4 | М |  |  | 8: 211.67; 10: 195.16 |  |  |  |  | М
|  | ЗТ |  |  | 4: чел.-ч; 5: 21,8; 7: 20,0996 | [5 empty] | ЗТ
|  | ЗТм |  |  | 4: чел.-ч; 5: 0,05; 7: 0,0461 | [5 empty] | ЗТм
|  | Итого по расценке |  |  | 8: 405.14; 10: 373.54 | [6 empty] | Итого по расценке
|  | ФОТ |  |  | 10: 176.22 | [5 empty] | ФОТ
| МДС81-34.2004 Прил.4 п.15 | НР Отделочные работы |  |  | 4: %; 5: 110; 7: 110; 10: 193.84 | [5 empty] | НР Отделочные работы
| Письмо №АП-5536/06 Прил.1 п.15 | СП Отделочные работы |  |  | 4: %; 5: 55; 7: 55; 10: 96.92 | [5 empty] | СП Отделочные работы
|  | Всего по позиции |  |  | 10: 664.3 | [7 empty] | Всего по позиции
73 | ФССЦ-14.4.02.04-0111 | Краска для внутренних работ МА-025, бежевая, светло-бежевая |  |  | 4: т; 7: 0,017979; 8: 11571.2; 10: 208.04 |  |  | Краска для внутренних работ МА-025, бежевая, светло-бежевая
|  | Итоги по разделу 5 Вольеры (20 шт.) : | [17 empty] | Итоги по разделу 5 Вольеры (20 шт.) :
|  | Итого прямые затраты (справочно) |  |  | 10: 51538.51 | [9 empty] | Итого прямые затраты (справочно)
|  | В том числе: | [18 empty] | В том числе:
|  | Оплата труда рабочих |  |  | 10: 2238.07 | [9 empty] | Оплата труда рабочих
|  | Эксплуатация машин |  |  | 10: 1759.02 | [9 empty] | Эксплуатация машин
|  | Оплата труда машинистов |  |  | 10: 156.82 | [9 empty] | Оплата труда машинистов
|  | Материалы |  |  | 10: 47541.42 | [9 empty] | Материалы
|  | Строительные работы |  |  | 10: 55983.24 | [9 empty] | Строительные работы
|  | В том числе: | [18 empty] | В том числе:
|  | оплата труда |  |  | 10: 2238.07 | [9 empty] | оплата труда
|  | эксплуатация машин и механизмов |  |  | 10: 1759.02 | [9 empty] | эксплуатация машин и механизмов
|  | материалы |  |  | 10: 47541.42 | [9 empty] | материалы
|  | накладные расходы |  |  | 10: 2683.99 | [9 empty] | накладные расходы
|  | сметная прибыль |  |  | 10: 1760.74 | [9 empty] | сметная прибыль
|  | Итого ФОТ (справочно) |  |  | 10: 2394.89 | [9 empty] | Итого ФОТ (справочно)
|  | Итого накладные расходы (справочно) |  |  | 10: 2683.99 | [9 empty] | Итого накладные расходы (справочно)
|  | Итого сметная прибыль (справочно) |  |  | 10: 1760.74 | [9 empty] | Итого сметная прибыль (справочно)
|  | Итого по разделу 5 Вольеры (20 шт.) |  |  | 10: 55983.24 | [10 empty] | Итого по разделу 5 Вольеры (20 шт.)
Раздел 6. Площадка для выгула животных | [11 empty] | Раздел 6. Площадка для выгула животных
74 | ФЕР01-02-058-02 | Копание ям вручную без креплений для стоек и столбов: без откосов глубиной до 0,7 м, группа грунтов 2 |  |  | 4: 100 м3; 7: 0,0068 |  |  | Копание ям вручную без креплений для стоек и столбов: без откосов глубиной до 0,7 м, группа грунтов 2
|  | Объем=0,68 / 100 | [12 empty] | Объем=0,68 / 100
| 1 | ОТ |  |  | 8: 2184; 10: 14.85 |  |  |  |  | ОТ
|  | ЗТ |  |  | 4: чел.-ч; 5: 280; 7: 1,904 | [5 empty] | ЗТ
|  | Итого по расценке |  |  | 8: 2184; 10: 14.85 | [6 empty] | Итого по расценке
|  | ФОТ |  |  | 10: 14.85 | [5 empty] | ФОТ
| МДС81-34.2004 Прил.4 п.1.2 | НР Земляные работы, выполняемые ручным способом |  |  | 4: %; 5: 84; 7: 84; 10: 12.47 | [5 empty] | НР Земляные работы, выполняемые ручным способом
| Письмо №АП-5536/06 Прил.1 п.1.2 | СП Земляные работы, выполняемые ручным способом |  |  | 4: %; 5: 45; 7: 45; 10: 6.68 | [5 empty] | СП Земляные работы, выполняемые ручным способом
|  | Всего по позиции |  |  | 10: 34 | [7 empty] | Всего по позиции
75 | ФЕР09-08-001-01 | Установка металлических столбов высотой до 4 м: с погружением в бетонное основание |  |  | 4: 100 шт; 7: 0,15 |  |  | Установка металлических столбов высотой до 4 м: с погружением в бетонное основание
|  | Объем=15 / 100 | [12 empty] | Объем=15 / 100
| 1 | ОТ |  |  | 8: 304.01; 10: 45.6 |  |  |  |  | ОТ
| 2 | ЭМ |  |  | 8: 3430.97; 10: 514.65 |  |  |  |  | ЭМ
| 3 | в т.ч. ОТм |  |  | 8: 281.18; 10: 42.18 |  |  |  |  | в т.ч. ОТм
| 4 | М |  |  | 8: 233.1; 10: 34.97 |  |  |  |  | М
|  | ЗТ |  |  | 4: чел.-ч; 5: 35,64; 7: 5,346 | [5 empty] | ЗТ
|  | ЗТм |  |  | 4: чел.-ч; 5: 22,48; 7: 3,372 | [5 empty] | ЗТм
|  | Итого по расценке |  |  | 8: 3968.08; 10: 595.22 | [6 empty] | Итого по расценке
|  | ФОТ |  |  | 10: 87.78 | [5 empty] | ФОТ
| МДС81-34.2004 Прил.4 п.9 | НР Строительные металлические конструкции |  |  | 4: %; 5: 95; 7: 95; 10: 83.39 | [5 empty] | НР Строительные металлические конструкции
| Письмо №АП-5536/06 Прил.1 п.9 | СП Строительные металлические конструкции |  |  | 4: %; 5: 85; 7: 85; 10: 74.61 | [5 empty] | СП Строительные металлические конструкции
|  | Всего по позиции |  |  | 10: 753.22 | [7 empty] | Всего по позиции
76 | ФССЦ-23.3.08.02-0158 Применительно | Трубы стальные прямоугольные (ГОСТ 8645-86) размером: 80х60 мм, толщина стенки 4 мм // Труба профильная 80х80х4 мм |  |  | 4: м; 7: 45; 8: 66.85; 10: 3008.25 |  |  | Трубы стальные прямоугольные (ГОСТ 8645-86) размером: 80х60 мм, толщина стенки 4 мм // Труба профильная 80х80х4 мм
77 | ФССЦ-04.1.02.05-0006 | Смеси бетонные тяжелого бетона (БСТ), класс В15 (М200) |  |  | 4: м3; 7: 0,8876; 8: 592.76; 10: 526.13 |  |  | Смеси бетонные тяжелого бетона (БСТ), класс В15 (М200)
78 | ФЕР09-08-002-07 | Устройство калиток из готовых металлических решетчатых панелей // Устройство калиток без установки столбов |  |  | 4: 10 шт; 7: 0,1 |  |  | Устройство калиток из готовых металлических решетчатых панелей // Устройство калиток без установки столбов
|  | Объем=1 / 10 | [12 empty] | Объем=1 / 10
| 1 | ОТ |  |  | 8: 28.23; 10: 2.82 |  |  |  |  | ОТ
| 2 | ЭМ |  |  | 8: 14.13; 10: 1.41 |  |  |  |  | ЭМ
| 3 | в т.ч. ОТм |  |  | 8: 4.64; 10: 0.46 |  |  |  |  | в т.ч. ОТм
|  | ЗТ |  |  | 4: чел.-ч; 5: 3,31; 7: 0,331 | [5 empty] | ЗТ
|  | ЗТм |  |  | 4: чел.-ч; 5: 0,4; 7: 0,04 | [5 empty] | ЗТм
|  | Итого по расценке |  |  | 8: 42.36; 10: 4.23 | [6 empty] | Итого по расценке
|  | ФОТ |  |  | 10: 3.28 | [5 empty] | ФОТ
| МДС81-34.2004 Прил.4 п.9 | НР Строительные металлические конструкции |  |  | 4: %; 5: 95; 7: 95; 10: 3.12 | [5 empty] | НР Строительные металлические конструкции
| Письмо №АП-5536/06 Прил.1 п.9 | СП Строительные металлические конструкции |  |  | 4: %; 5: 85; 7: 85; 10: 2.79 | [5 empty] | СП Строительные металлические конструкции
|  | Всего по позиции |  |  | 10: 10.14 | [7 empty] | Всего по позиции
79 | Прайс-лист | Калитка металлическая стандартная 2х1 м, диаметр прутка 5 мм |  |  | 4: шт; 7: 1; 8: 24789.78; 10: 3582.37 |  |  | Калитка металлическая стандартная 2х1 м, диаметр прутка 5 мм
|  | Цена=28315/1,2*1,02*1,03 | [20 empty] | Цена=28315/1,2*1,02*1,03
80 | ФЕР09-08-002-05 | Устройство заграждений из готовых металлических решетчатых панелей: высотой до 2 м // Навеска ограждения из 3Д-панелей (40 м) |  |  | 4: 10 шт; 7: 1,4 |  |  | Устройство заграждений из готовых металлических решетчатых панелей: высотой до 2 м // Навеска ограждения из 3Д-панелей (40 м)
|  | Объем=14 / 10 | [12 empty] | Объем=14 / 10
| 1 | ОТ |  |  | 8: 60.65; 10: 84.91 |  |  |  |  | ОТ
| 2 | ЭМ |  |  | 8: 19.94; 10: 27.92 |  |  |  |  | ЭМ
| 3 | в т.ч. ОТм |  |  | 8: 7.89; 10: 11.05 |  |  |  |  | в т.ч. ОТм
|  | ЗТ |  |  | 4: чел.-ч; 5: 7,11; 7: 9,954 | [5 empty] | ЗТ
|  | ЗТм |  |  | 4: чел.-ч; 5: 0,68; 7: 0,952 | [5 empty] | ЗТм
|  | Итого по расценке |  |  | 8: 80.59; 10: 112.83 | [6 empty] | Итого по расценке
|  | ФОТ |  |  | 10: 95.96 | [5 empty] | ФОТ
| МДС81-34.2004 Прил.4 п.9 | НР Строительные металлические конструкции |  |  | 4: %; 5: 95; 7: 95; 10: 91.16 | [5 empty] | НР Строительные металлические конструкции
| Письмо №АП-5536/06 Прил.1 п.9 | СП Строительные металлические конструкции |  |  | 4: %; 5: 85; 7: 85; 10: 81.57 | [5 empty] | СП Строительные металлические конструкции
|  | Всего по позиции |  |  | 10: 285.56 | [7 empty] | Всего по позиции
81 | Прайс-лист | Ограждение из 3Д-панелей, диаметр 5 мм, высота ограждения 2,5 м, ширина панелей - 3 м (100 м2-площадь ограждения) |  |  | 4: шт; 7: 14; 8: 3895.98; 10: 7882.08 |  |  | Ограждение из 3Д-панелей, диаметр 5 мм, высота ограждения 2,5 м, ширина панелей - 3 м (100 м2-площадь ограждения)
|  | Цена=4450/1,2*1,02*1,03 | [20 empty] | Цена=4450/1,2*1,02*1,03
82 | Прайс-лист | Комплект хомутов 80х80 |  |  | 4: шт; 7: 45; 8: 232.01; 10: 1508.67 |  |  | Комплект хомутов 80х80
|  | Цена=265/1,2*1,02*1,03 | [20 empty] | Цена=265/1,2*1,02*1,03
83 | ФЕР13-03-002-03 Применительно | Огрунтовка металлических поверхностей за один раз: грунтовкой ХС-059 // Огрунтовка металлических конструкций |  |  | 4: 100 м2; 7: 0,144 |  |  | Огрунтовка металлических поверхностей за один раз: грунтовкой ХС-059 // Огрунтовка металлических конструкций
|  | Объем=14,4 / 100 | [12 empty] | Объем=14,4 / 100
| 1 | ОТ |  |  | 8: 56.76; 10: 8.17 |  |  |  |  | ОТ
| 2 | ЭМ |  |  | 8: 9.87; 10: 1.42 |  |  |  |  | ЭМ
| 3 | в т.ч. ОТм |  |  | 8: 0.33; 10: 0.05 |  |  |  |  | в т.ч. ОТм
| 4 | М |  |  | 8: 420.76; 10: 60.59 |  |  |  |  | М
|  | ЗТ |  |  | 4: чел.-ч; 5: 5,33; 7: 0,76752 | [5 empty] | ЗТ
|  | ЗТм |  |  | 4: чел.-ч; 5: 0,03; 7: 0,00432 | [5 empty] | ЗТм
|  | Итого по расценке |  |  | 8: 487.39; 10: 70.18 | [6 empty] | Итого по расценке
|  | ФОТ |  |  | 10: 8.22 | [5 empty] | ФОТ
| МДС81-34.2004 Прил.4 п.13 | НР Защита строительных конструкций и оборудования от коррозии |  |  | 4: %; 5: 95; 7: 95; 10: 7.81 | [5 empty] | НР Защита строительных конструкций и оборудования от коррозии
| Письмо №АП-5536/06 Прил.1 п.13 | СП Защита строительных конструкций и оборудования от коррозии |  |  | 4: %; 5: 70; 7: 70; 10: 5.75 | [5 empty] | СП Защита строительных конструкций и оборудования от коррозии
|  | Всего по позиции |  |  | 10: 83.74 | [7 empty] | Всего по позиции
84 | ФЕР13-03-004-02 Применительно | Окраска металлических огрунтованных поверхностей: эмалью ХС-759 // Окраска металлических конструкций |  |  | 4: 100 м2; 7: 0,144 |  |  | Окраска металлических огрунтованных поверхностей: эмалью ХС-759 // Окраска металлических конструкций
|  | Объем=14,4 / 100 | [12 empty] | Объем=14,4 / 100
| 1 | ОТ |  |  | 8: 22.86; 10: 3.29 |  |  |  |  | ОТ
| 2 | ЭМ |  |  | 8: 6.66; 10: 0.96 |  |  |  |  | ЭМ
| 3 | в т.ч. ОТм |  |  | 8: 0.33; 10: 0.05 |  |  |  |  | в т.ч. ОТм
| 4 | М |  |  | 8: 543.84; 10: 78.31 |  |  |  |  | М
|  | ЗТ |  |  | 4: чел.-ч; 5: 2,52; 7: 0,36288 | [5 empty] | ЗТ
|  | ЗТм |  |  | 4: чел.-ч; 5: 0,03; 7: 0,00432 | [5 empty] | ЗТм
|  | Итого по расценке |  |  | 8: 573.36; 10: 82.56 | [6 empty] | Итого по расценке
|  | ФОТ |  |  | 10: 3.34 | [5 empty] | ФОТ
| МДС81-34.2004 Прил.4 п.13 | НР Защита строительных конструкций и оборудования от коррозии |  |  | 4: %; 5: 95; 7: 95; 10: 3.17 | [5 empty] | НР Защита строительных конструкций и оборудования от коррозии
| Письмо №АП-5536/06 Прил.1 п.13 | СП Защита строительных конструкций и оборудования от коррозии |  |  | 4: %; 5: 70; 7: 70; 10: 2.34 | [5 empty] | СП Защита строительных конструкций и оборудования от коррозии
|  | Всего по позиции |  |  | 10: 88.07 | [7 empty] | Всего по позиции
|  | Итоги по разделу 6 Площадка для выгула животных : | [17 empty] | Итоги по разделу 6 Площадка для выгула животных :
|  | Итого прямые затраты (справочно) |  |  | 10: 17387.37 | [9 empty] | Итого прямые затраты (справочно)
|  | В том числе: | [18 empty] | В том числе:
|  | Оплата труда рабочих |  |  | 10: 159.64 | [9 empty] | Оплата труда рабочих
|  | Эксплуатация машин |  |  | 10: 546.36 | [9 empty] | Эксплуатация машин
|  | Оплата труда машинистов |  |  | 10: 53.79 | [9 empty] | Оплата труда машинистов
|  | Материалы |  |  | 10: 16681.37 | [9 empty] | Материалы
|  | Строительные работы |  |  | 10: 17762.23 | [9 empty] | Строительные работы
|  | В том числе: | [18 empty] | В том числе:
|  | оплата труда |  |  | 10: 159.64 | [9 empty] | оплата труда
|  | эксплуатация машин и механизмов |  |  | 10: 546.36 | [9 empty] | эксплуатация машин и механизмов
|  | материалы |  |  | 10: 16681.37 | [9 empty] | материалы
|  | накладные расходы |  |  | 10: 201.12 | [9 empty] | накладные расходы
|  | сметная прибыль |  |  | 10: 173.74 | [9 empty] | сметная прибыль
|  | Итого ФОТ (справочно) |  |  | 10: 213.43 | [9 empty] | Итого ФОТ (справочно)
|  | Итого накладные расходы (справочно) |  |  | 10: 201.12 | [9 empty] | Итого накладные расходы (справочно)
|  | Итого сметная прибыль (справочно) |  |  | 10: 173.74 | [9 empty] | Итого сметная прибыль (справочно)
|  | Итого по разделу 6 Площадка для выгула животных |  |  | 10: 17762.23 | [10 empty] | Итого по разделу 6 Площадка для выгула животных
|  | В том числе: | [18 empty] | В том числе:
|  | материалы, изделия и конструкции отсутствующие в СНБ |  |  | 10: 12973.12 | [9 empty] | материалы, изделия и конструкции отсутствующие в СНБ
Раздел 7. Наружное освещение | [11 empty] | Раздел 7. Наружное освещение
85 | ФЕР01-02-058-02 | Копание ям вручную без креплений для стоек и столбов: без откосов глубиной до 0,7 м, группа грунтов 2 |  |  | 4: 100 м3; 7: 0,00315 |  |  | Копание ям вручную без креплений для стоек и столбов: без откосов глубиной до 0,7 м, группа грунтов 2
|  | Объем=(0,3*0,3*0,5*7) / 100 | [12 empty] | Объем=(0,3*0,3*0,5*7) / 100
| 1 | ОТ |  |  | 8: 2184; 10: 6.88 |  |  |  |  | ОТ
|  | ЗТ |  |  | 4: чел.-ч; 5: 280; 7: 0,882 | [5 empty] | ЗТ
|  | Итого по расценке |  |  | 8: 2184; 10: 6.88 | [6 empty] | Итого по расценке
|  | ФОТ |  |  | 10: 6.88 | [5 empty] | ФОТ
| МДС81-34.2004 Прил.4 п.1.2 | НР Земляные работы, выполняемые ручным способом |  |  | 4: %; 5: 84; 7: 84; 10: 5.78 | [5 empty] | НР Земляные работы, выполняемые ручным способом
| Письмо №АП-5536/06 Прил.1 п.1.2 | СП Земляные работы, выполняемые ручным способом |  |  | 4: %; 5: 45; 7: 45; 10: 3.1 | [5 empty] | СП Земляные работы, выполняемые ручным способом
|  | Всего по позиции |  |  | 10: 15.76 | [7 empty] | Всего по позиции
86 | ФЕР06-03-004-08 | Установка стальных конструкций, остающихся в теле бетона // Установка закладных деталей |  |  | 4: т; 7: 0,217 |  |  | Установка стальных конструкций, остающихся в теле бетона // Установка закладных деталей
|  | Объем=7*31/1000 | [12 empty] | Объем=7*31/1000
| 1 | ОТ |  |  | 8: 408.85; 10: 88.72 |  |  |  |  | ОТ
| 2 | ЭМ |  |  | 8: 425.84; 10: 92.41 |  |  |  |  | ЭМ
| 3 | в т.ч. ОТм |  |  | 8: 51.59; 10: 11.2 |  |  |  |  | в т.ч. ОТм
| 4 | М |  |  | 8: 72.21; 10: 15.67 |  |  |  |  | М
|  | ЗТ |  |  | 4: чел.-ч; 5: 42,5; 7: 9,2225 | [5 empty] | ЗТ
|  | ЗТм |  |  | 4: чел.-ч; 5: 4,16; 7: 0,90272 | [5 empty] | ЗТм
|  | Итого по расценке |  |  | 8: 906.9; 10: 196.8 | [6 empty] | Итого по расценке
|  | ФОТ |  |  | 10: 99.92 | [5 empty] | ФОТ
| МДС81-34.2004 Прил.4 п.6.1 и Письмо №ВБ-338/02 от 08.02.08 | НР Бетонные и железобетонные монолитные конструкции в промышленном строительстве |  |  | 4: %; 5: 110; 7: 110; 10: 109.91 | [5 empty] | НР Бетонные и железобетонные монолитные конструкции в промышленном строительстве
| Письмо №АП-5536/06 Прил.1 п.6.1 | СП Бетонные и железобетонные монолитные конструкции в промышленном строительстве |  |  | 4: %; 5: 65; 7: 65; 10: 64.95 | [5 empty] | СП Бетонные и железобетонные монолитные конструкции в промышленном строительстве
|  | Всего по позиции |  |  | 10: 371.66 | [7 empty] | Всего по позиции
87 | Прайс-лист | Закладная деталь ЗДФ 0,133х2,0 м |  |  | 4: шт; 7: 7; 8: 3764.65; 10: 3808.24 |  |  | Закладная деталь ЗДФ 0,133х2,0 м
|  | Цена=4300/1,2*1,02*1,03 | [20 empty] | Цена=4300/1,2*1,02*1,03
88 | ФЕР05-01-063-01 Применительно | Заполнение раствором пустот между стенкой скважины и телом сваи // Бетонирование закладной детали |  |  | 4: м3; 7: 1,26 |  |  | Заполнение раствором пустот между стенкой скважины и телом сваи // Бетонирование закладной детали
|  | Объем=0,3*0,3*2*7 | [12 empty] | Объем=0,3*0,3*2*7
| 1 | ОТ |  |  | 8: 16.92; 10: 21.32 |  |  |  |  | ОТ
| 2 | ЭМ |  |  | 8: 41.53; 10: 52.33 |  |  |  |  | ЭМ
| 3 | в т.ч. ОТм |  |  | 8: 4.43; 10: 5.58 |  |  |  |  | в т.ч. ОТм
|  | ЗТ |  |  | 4: чел.-ч; 5: 2; 7: 2,52 | [5 empty] | ЗТ
|  | ЗТм |  |  | 4: чел.-ч; 5: 0,44; 7: 0,5544 | [5 empty] | ЗТм
|  | Итого по расценке |  |  | 8: 58.45; 10: 73.65 | [6 empty] | Итого по расценке
|  | ФОТ |  |  | 10: 26.9 | [5 empty] | ФОТ
| МДС81-34.2004 Прил.4 п.5.1 | НР Свайные работы |  |  | 4: %; 5: 138; 7: 138; 10: 37.12 | [5 empty] | НР Свайные работы
| Письмо №АП-5536/06 Прил.1 п.5.1 | СП Свайные работы |  |  | 4: %; 5: 80; 7: 80; 10: 21.52 | [5 empty] | СП Свайные работы
|  | Всего по позиции |  |  | 10: 132.29 | [7 empty] | Всего по позиции
89 | ФССЦ-04.1.02.05-0009 | Смеси бетонные тяжелого бетона (БСТ), класс В25 (М350) |  |  | 4: м3; 7: 1,26; 8: 725.69; 10: 914.37 |  |  | Смеси бетонные тяжелого бетона (БСТ), класс В25 (М350)
90 | ФЕР33-01-016-01 | Установка стальных опор промежуточных: свободностоящих, одностоечных массой до 2 т // Установка опор освещения |  |  | 4: т; 7: 0,357 |  |  | Установка стальных опор промежуточных: свободностоящих, одностоечных массой до 2 т // Установка опор освещения
|  | Объем=51*7/1000 | [12 empty] | Объем=51*7/1000
| 1 | ОТ |  |  | 8: 253.76; 10: 90.59 |  |  |  |  | ОТ
| 2 | ЭМ |  |  | 8: 851.32; 10: 303.92 |  |  |  |  | ЭМ
| 3 | в т.ч. ОТм |  |  | 8: 55.87; 10: 19.95 |  |  |  |  | в т.ч. ОТм
|  | ЗТ |  |  | 4: чел.-ч; 5: 26; 7: 9,282 | [5 empty] | ЗТ
|  | ЗТм |  |  | 4: чел.-ч; 5: 6,91; 7: 2,46687 | [5 empty] | ЗТм
|  | Итого по расценке |  |  | 8: 1105.08; 10: 394.51 | [6 empty] | Итого по расценке
|  | ФОТ |  |  | 10: 110.54 | [5 empty] | ФОТ
| МДС81-34.2004 Прил.4 п.27 | НР Линии электропередачи |  |  | 4: %; 5: 113; 7: 113; 10: 124.91 | [5 empty] | НР Линии электропередачи
| Письмо №АП-5536/06 Прил.1 п.27 | СП Линии электропередачи |  |  | 4: %; 5: 60; 7: 60; 10: 66.32 | [5 empty] | СП Линии электропередачи
|  | Всего по позиции |  |  | 10: 585.74 | [7 empty] | Всего по позиции
91 | ФССЦ-07.4.03.06-0013 Применительно | Опора несиловая фланцевая граненая коническая, ОГК-6-ц // Опора освещения ОГК-6 |  |  | 4: шт; 7: 7; 8: 1509.69; 10: 10567.83 |  |  | Опора несиловая фланцевая граненая коническая, ОГК-6-ц // Опора освещения ОГК-6
92 | ФЕРм08-02-363-01 | Кронштейны специальные на опорах для светильников сварные металлические, количество рожков: 1 |  |  | 4: шт; 7: 7 |  |  | Кронштейны специальные на опорах для светильников сварные металлические, количество рожков: 1
| 1 | ОТ |  |  | 8: 26.64; 10: 186.48 |  |  |  |  | ОТ
| 2 | ЭМ |  |  | 8: 154.88; 10: 1084.16 |  |  |  |  | ЭМ
| 3 | в т.ч. ОТм |  |  | 8: 14.81; 10: 103.67 |  |  |  |  | в т.ч. ОТм
| 4 | М |  |  | 8: 15.73; 10: 110.11 |  |  |  |  | М
|  | ЗТ |  |  | 4: чел.-ч; 5: 2,73; 7: 19,11 | [5 empty] | ЗТ
|  | ЗТм |  |  | 4: чел.-ч; 5: 1,1; 7: 7,7 | [5 empty] | ЗТм
|  | Итого по расценке |  |  | 8: 197.25; 10: 1380.75 | [6 empty] | Итого по расценке
|  | ФОТ |  |  | 10: 290.15 | [5 empty] | ФОТ
| МДС81-34.2004 Прил.4 п.45.2 | НР Электротехнические установки на других объектах |  |  | 4: %; 5: 100; 7: 100; 10: 290.15 | [5 empty] | НР Электротехнические установки на других объектах
| Письмо №АП-5536/06 Прил.1 п.45.2 | СП Электротехнические установки на других объектах |  |  | 4: %; 5: 65; 7: 65; 10: 188.6 | [5 empty] | СП Электротехнические установки на других объектах
|  | Всего по позиции |  |  | 10: 1859.5 | [7 empty] | Всего по позиции
93 | Прайс-лист | Кронштейн К1-1,5-1,5 |  |  | 4: шт; 7: 7; 8: 3213.09; 10: 3250.29 |  |  | Кронштейн К1-1,5-1,5
|  | Цена=3670/1,2*1,02*1,03 | [20 empty] | Цена=3670/1,2*1,02*1,03
94 | ФЕР33-04-014-02 Применительно | Установка светильников: с лампами люминесцентными // Установка светильников светодиодных |  |  | 4: шт; 7: 7 |  |  | Установка светильников: с лампами люминесцентными // Установка светильников светодиодных
| 1 | ОТ |  |  | 8: 17.81; 10: 124.67 |  |  |  |  | ОТ
| 2 | ЭМ |  |  | 8: 147.2; 10: 1030.4 |  |  |  |  | ЭМ
| 3 | в т.ч. ОТм |  |  | 8: 9.4; 10: 65.8 |  |  |  |  | в т.ч. ОТм
| 4 | М |  |  | 8: 0.51; 10: 3.57 |  |  |  |  | М
|  | ЗТ |  |  | 4: чел.-ч; 5: 2,01; 7: 14,07 | [5 empty] | ЗТ
|  | ЗТм |  |  | 4: чел.-ч; 5: 0,81; 7: 5,67 | [5 empty] | ЗТм
|  | Итого по расценке |  |  | 8: 165.52; 10: 1158.64 | [6 empty] | Итого по расценке
|  | ФОТ |  |  | 10: 190.47 | [5 empty] | ФОТ
| МДС81-34.2004 Прил.4 п.27 | НР Линии электропередачи |  |  | 4: %; 5: 113; 7: 113; 10: 215.23 | [5 empty] | НР Линии электропередачи
| Письмо №АП-5536/06 Прил.1 п.27 | СП Линии электропередачи |  |  | 4: %; 5: 60; 7: 60; 10: 114.28 | [5 empty] | СП Линии электропередачи
|  | Всего по позиции |  |  | 10: 1488.15 | [7 empty] | Всего по позиции
95 | Прайс-лист | Уличный консольный светодиодный светильник 100 Вт |  |  | 4: шт; 7: 7; 8: 6411.29; 10: 6485.4 |  |  | Уличный консольный светодиодный светильник 100 Вт
|  | Цена=7323/1,2*1,02*1,03 | [20 empty] | Цена=7323/1,2*1,02*1,03
96 | ФЕР33-04-017-01 Применительно | Подвеска самонесущих изолированных проводов (СИП-2А) напряжением от 0,4 кВ до 1 кВ (со снятием напряжения) при количестве 29 опор: с использованием автогидроподъемника // Прокладка СИП кабеля |  |  | 4: 1000 м; 7: 0,223 |  |  | Подвеска самонесущих изолированных проводов (СИП-2А) напряжением от 0,4 кВ до 1 кВ (со снятием напряжения) при количестве 29 опор: с использованием автогидроподъемника // Прокладка СИП кабеля
|  | Объем=223 / 1000 | [12 empty] | Объем=223 / 1000
| 1 | ОТ |  |  | 8: 620.43; 10: 138.36 |  |  |  |  | ОТ
| 2 | ЭМ |  |  | 8: 3092.82; 10: 689.7 |  |  |  |  | ЭМ
| 3 | в т.ч. ОТм |  |  | 8: 399.08; 10: 88.99 |  |  |  |  | в т.ч. ОТм
| 4 | М |  |  | 8: 7435.74; 10: 80.47 |  |  |  |  | М
|  | ЗТ |  |  | 4: чел.-ч; 5: 65,24; 7: 14,54852 | [5 empty] | ЗТ
|  | ЗТм |  |  | 4: чел.-ч; 5: 37,51; 7: 8,36473 | [5 empty] | ЗТм
|  | Итого по расценке |  |  | 8: 4074.09; 10: 908.53 | [6 empty] | Итого по расценке
|  | ФОТ |  |  | 10: 227.35 | [5 empty] | ФОТ
| МДС81-34.2004 Прил.4 п.27 | НР Линии электропередачи |  |  | 4: %; 5: 113; 7: 113; 10: 256.91 | [5 empty] | НР Линии электропередачи
| Письмо №АП-5536/06 Прил.1 п.27 | СП Линии электропередачи |  |  | 4: %; 5: 60; 7: 60; 10: 136.41 | [5 empty] | СП Линии электропередачи
|  | Всего по позиции |  |  | 10: 1301.85 | [7 empty] | Всего по позиции
97 | ФССЦ-21.2.01.01-0019 | Провод самонесущий изолированный СИП-2 3х25+1х35-0,6/1 |  |  | 4: 1000 м; 7: 0,223; 8: 14844.8; 10: 3310.39 |  |  | Провод самонесущий изолированный СИП-2 3х25+1х35-0,6/1
|  | Объем=223 / 1000 | [12 empty] | Объем=223 / 1000
98 | Прайс-лист | Зажим анкерный РС 63 |  |  | 4: шт; 7: 2; 8: 99.58; 10: 28.76 |  |  | Зажим анкерный РС 63
|  | Цена=113,74/1,2*1,02*1,03 | [20 empty] | Цена=113,74/1,2*1,02*1,03
99 | Прайс-лист | Подвеска промежуточная ES1500Е |  |  | 4: шт; 7: 5; 8: 455.83; 10: 329.34 |  |  | Подвеска промежуточная ES1500Е
|  | Цена=520,65/1,2*1,02*1,03 | [20 empty] | Цена=520,65/1,2*1,02*1,03
100 | ФССЦ-07.2.06.04-0043 Применительно | Лента стальная монтажная перфорированная оцинкованная, ширина 20 мм, толщина 0,7 мм // Лента монтажная |  |  | 4: 10 м; 7: 3,5; 8: 11.61; 10: 40.64 |  |  | Лента стальная монтажная перфорированная оцинкованная, ширина 20 мм, толщина 0,7 мм // Лента монтажная
101 | ФЕРм08-02-147-01 Применительно | Кабель до 35 кВ по установленным конструкциям и лоткам с креплением на поворотах и в конце трассы, масса 1 м кабеля: до 1 кг // Прокладка кабеля |  |  | 4: 100 м; 7: 0,14 |  |  | Кабель до 35 кВ по установленным конструкциям и лоткам с креплением на поворотах и в конце трассы, масса 1 м кабеля: до 1 кг // Прокладка кабеля
|  | Объем=14 / 100 | [12 empty] | Объем=14 / 100
| 1 | ОТ |  |  | 8: 87.23; 10: 12.21 |  |  |  |  | ОТ
| 2 | ЭМ |  |  | 8: 45.42; 10: 6.36 |  |  |  |  | ЭМ
| 3 | в т.ч. ОТм |  |  | 8: 5.02; 10: 0.7 |  |  |  |  | в т.ч. ОТм
| 4 | М |  |  | 8: 28.13; 10: 3.94 |  |  |  |  | М
|  | ЗТ |  |  | 4: чел.-ч; 5: 9,28; 7: 1,2992 | [5 empty] | ЗТ
|  | ЗТм |  |  | 4: чел.-ч; 5: 0,4; 7: 0,056 | [5 empty] | ЗТм
|  | Итого по расценке |  |  | 8: 160.78; 10: 22.51 | [6 empty] | Итого по расценке
|  | ФОТ |  |  | 10: 12.91 | [5 empty] | ФОТ
| МДС81-34.2004 Прил.4 п.45.2 | НР Электротехнические установки на других объектах |  |  | 4: %; 5: 100; 7: 100; 10: 12.91 | [5 empty] | НР Электротехнические установки на других объектах
| Письмо №АП-5536/06 Прил.1 п.45.2 | СП Электротехнические установки на других объектах |  |  | 4: %; 5: 65; 7: 65; 10: 8.39 | [5 empty] | СП Электротехнические установки на других объектах
|  | Всего по позиции |  |  | 10: 43.81 | [7 empty] | Всего по позиции
102 | ФССЦ-21.1.06.10-0530 | Кабель силовой с медными жилами ВВГнг 3х4-1000 (вес 1 м - 0,222 кг) |  |  | 4: 1000 м; 7: 0,014; 8: 12247.98; 10: 171.47 |  |  | Кабель силовой с медными жилами ВВГнг 3х4-1000 (вес 1 м - 0,222 кг)
|  | Объем=14 / 1000 | [12 empty] | Объем=14 / 1000
103 | ФЕРм08-02-144-02 | Присоединение к зажимам жил проводов или кабелей сечением: до 6 мм2 |  |  | 4: 100 шт; 7: 0,21 |  |  | Присоединение к зажимам жил проводов или кабелей сечением: до 6 мм2
|  | Объем=21 / 100 | [12 empty] | Объем=21 / 100
| 1 | ОТ |  |  | 8: 97.76; 10: 20.53 |  |  |  |  | ОТ
| 4 | М |  |  | 8: 1.96; 10: 0.41 |  |  |  |  | М
|  | ЗТ |  |  | 4: чел.-ч; 5: 10,4; 7: 2,184 | [5 empty] | ЗТ
|  | Итого по расценке |  |  | 8: 99.72; 10: 20.94 | [6 empty] | Итого по расценке
|  | ФОТ |  |  | 10: 20.53 | [5 empty] | ФОТ
| МДС81-34.2004 Прил.4 п.45.2 | НР Электротехнические установки на других объектах |  |  | 4: %; 5: 100; 7: 100; 10: 20.53 | [5 empty] | НР Электротехнические установки на других объектах
| Письмо №АП-5536/06 Прил.1 п.45.2 | СП Электротехнические установки на других объектах |  |  | 4: %; 5: 65; 7: 65; 10: 13.34 | [5 empty] | СП Электротехнические установки на других объектах
|  | Всего по позиции |  |  | 10: 54.81 | [7 empty] | Всего по позиции
104 | Прайс-лист | Зажим прокалывающий Р4 |  |  | 4: шт; 7: 21; 8: 148.67; 10: 451.16 |  |  | Зажим прокалывающий Р4
|  | Цена=169,81/1,2*1,02*1,03 | [20 empty] | Цена=169,81/1,2*1,02*1,03
|  | Итоги по разделу 7 Наружное освещение : | [17 empty] | Итоги по разделу 7 Наружное освещение :
|  | Итого прямые затраты (справочно) |  |  | 10: 33521.1 | [9 empty] | Итого прямые затраты (справочно)
|  | В том числе: | [18 empty] | В том числе:
|  | Оплата труда рабочих |  |  | 10: 689.76 | [9 empty] | Оплата труда рабочих
|  | Эксплуатация машин |  |  | 10: 3259.28 | [9 empty] | Эксплуатация машин
|  | Оплата труда машинистов |  |  | 10: 295.89 | [9 empty] | Оплата труда машинистов
|  | Материалы |  |  | 10: 29572.06 | [9 empty] | Материалы
|  | Строительные работы |  |  | 10: 33253.34 | [9 empty] | Строительные работы
|  | В том числе: | [18 empty] | В том числе:
|  | оплата труда |  |  | 10: 470.54 | [9 empty] | оплата труда
|  | эксплуатация машин и механизмов |  |  | 10: 2168.76 | [9 empty] | эксплуатация машин и механизмов
|  | материалы |  |  | 10: 29457.6 | [9 empty] | материалы
|  | накладные расходы |  |  | 10: 749.86 | [9 empty] | накладные расходы
|  | сметная прибыль |  |  | 10: 406.58 | [9 empty] | сметная прибыль
|  | Монтажные работы |  |  | 10: 1958.12 | [9 empty] | Монтажные работы
|  | В том числе: | [18 empty] | В том числе:
|  | оплата труда |  |  | 10: 219.22 | [9 empty] | оплата труда
|  | эксплуатация машин и механизмов |  |  | 10: 1090.52 | [9 empty] | эксплуатация машин и механизмов
|  | материалы |  |  | 10: 114.46 | [9 empty] | материалы
|  | накладные расходы |  |  | 10: 323.59 | [9 empty] | накладные расходы
|  | сметная прибыль |  |  | 10: 210.33 | [9 empty] | сметная прибыль
|  | Итого ФОТ (справочно) |  |  | 10: 985.65 | [9 empty] | Итого ФОТ (справочно)
|  | Итого накладные расходы (справочно) |  |  | 10: 1073.45 | [9 empty] | Итого накладные расходы (справочно)
|  | Итого сметная прибыль (справочно) |  |  | 10: 616.91 | [9 empty] | Итого сметная прибыль (справочно)
|  | Итого по разделу 7 Наружное освещение |  |  | 10: 35211.46 | [10 empty] | Итого по разделу 7 Наружное освещение
|  | В том числе: | [18 empty] | В том числе:
|  | материалы, изделия и конструкции отсутствующие в СНБ |  |  | 10: 14353.19 | [9 empty] | материалы, изделия и конструкции отсутствующие в СНБ
Раздел 8. Сети канализации (септик) | [11 empty] | Раздел 8. Сети канализации (септик)
105 | ФЕР01-01-009-08 | Разработка грунта в траншеях экскаватором «обратная лопата» с ковшом вместимостью 0,65 (0,5-1) м3, группа грунтов: 2 |  |  | 4: 1000 м3; 7: 0,02 |  |  | Разработка грунта в траншеях экскаватором «обратная лопата» с ковшом вместимостью 0,65 (0,5-1) м3, группа грунтов: 2
|  | Объем=20 / 1000 | [12 empty] | Объем=20 / 1000
| 2 | ЭМ |  |  | 8: 2730.75; 10: 54.62 |  |  |  |  | ЭМ
| 3 | в т.ч. ОТм |  |  | 8: 319.82; 10: 6.4 |  |  |  |  | в т.ч. ОТм
|  | ЗТм |  |  | 4: чел.-ч; 5: 23,69; 7: 0,4738 | [5 empty] | ЗТм
|  | Итого по расценке |  |  | 8: 2730.75; 10: 54.62 | [6 empty] | Итого по расценке
|  | ФОТ |  |  | 10: 6.4 | [5 empty] | ФОТ
| МДС81-34.2004 Прил.4 п.1.1 и Письмо №ВБ-338/02 от 08.02.08 | НР Земляные работы, выполняемые механизированным способом |  |  | 4: %; 5: 100; 7: 100; 10: 6.4 | [5 empty] | НР Земляные работы, выполняемые механизированным способом
| Письмо №АП-5536/06 Прил.1 п.1.1 | СП Земляные работы, выполняемые механизированным способом |  |  | 4: %; 5: 50; 7: 50; 10: 3.2 | [5 empty] | СП Земляные работы, выполняемые механизированным способом
|  | Всего по позиции |  |  | 10: 64.22 | [7 empty] | Всего по позиции
106 | ФЕР09-05-002-01 | Электродуговая сварка при монтаже одноэтажных производственных зданий: каркасов в целом // Сварочные работы |  |  | 4: 10 т; 7: 0,151 |  |  | Электродуговая сварка при монтаже одноэтажных производственных зданий: каркасов в целом // Сварочные работы
|  | Объем=1,51 / 10 | [12 empty] | Объем=1,51 / 10
| 1 | ОТ |  |  | 8: 366.15; 10: 55.29 |  |  |  |  | ОТ
| 2 | ЭМ |  |  | 8: 354.61; 10: 53.55 |  |  |  |  | ЭМ
| 3 | в т.ч. ОТм |  |  | 8: 0.23; 10: 0.03 |  |  |  |  | в т.ч. ОТм
| 4 | М |  |  | 8: 451.5; 10: 68.18 |  |  |  |  | М
|  | ЗТ |  |  | 4: чел.-ч; 5: 29,6; 7: 4,4696 | [5 empty] | ЗТ
|  | ЗТм |  |  | 4: чел.-ч; 5: 0,02; 7: 0,00302 | [5 empty] | ЗТм
|  | Итого по расценке |  |  | 8: 1172.26; 10: 177.02 | [6 empty] | Итого по расценке
|  | ФОТ |  |  | 10: 55.32 | [5 empty] | ФОТ
| МДС81-34.2004 Прил.4 п.9 | НР Строительные металлические конструкции |  |  | 4: %; 5: 95; 7: 95; 10: 52.55 | [5 empty] | НР Строительные металлические конструкции
| Письмо №АП-5536/06 Прил.1 п.9 | СП Строительные металлические конструкции |  |  | 4: %; 5: 85; 7: 85; 10: 47.02 | [5 empty] | СП Строительные металлические конструкции
|  | Всего по позиции |  |  | 10: 276.59 | [7 empty] | Всего по позиции
107 | ФССЦ-23.5.01.08-0093 | Трубы стальные электросварные прямошовные и спиральношовные, класс прочности К38, наружный диаметр 1420 мм, толщина стенки 14 мм |  |  | 4: м; 7: 3; 8: 3596.1; 10: 10788.3 |  |  | Трубы стальные электросварные прямошовные и спиральношовные, класс прочности К38, наружный диаметр 1420 мм, толщина стенки 14 мм
108 | ФССЦ-08.3.05.02-0061 Применительно | Прокат толстолистовой горячекатаный в листах, марка стали Ст3, толщина 10-13 мм // Стальная пластина 10 мм |  |  | 4: т; 7: 0,35325; 8: 6671.97; 10: 2356.87 |  |  | Прокат толстолистовой горячекатаный в листах, марка стали Ст3, толщина 10-13 мм // Стальная пластина 10 мм
|  | Объем=78,5*4,5/1000 | [12 empty] | Объем=78,5*4,5/1000
109 | ФССЦ-23.3.03.02-0085 | Трубы стальные бесшовные горячедеформированные со снятой фаской из стали марок 15, 20, 35, наружный диаметр 114 мм, толщина стенки 4,5 мм |  |  | 4: м; 7: 5; 8: 106.73; 10: 533.65 |  |  | Трубы стальные бесшовные горячедеформированные со снятой фаской из стали марок 15, 20, 35, наружный диаметр 114 мм, толщина стенки 4,5 мм
110 | ФССЦ-23.5.02.02-0091 | Трубы стальные электросварные прямошовные со снятой фаской из стали марок Ст2кп-Ст4кп и Ст2пс-Ст4пс, наружный диаметр 273 мм, толщина стенки 4 мм |  |  | 4: м; 7: 1,5; 8: 188.01; 10: 282.02 |  |  | Трубы стальные электросварные прямошовные со снятой фаской из стали марок Ст2кп-Ст4кп и Ст2пс-Ст4пс, наружный диаметр 273 мм, толщина стенки 4 мм
111 | ФЕР22-03-001-05 | Установка фасонных частей стальных сварных диаметром: 100-250 мм |  |  | 4: т; 7: 0,00251 |  |  | Установка фасонных частей стальных сварных диаметром: 100-250 мм
|  | Объем=2,51/1000 | [12 empty] | Объем=2,51/1000
| 1 | ОТ |  |  | 8: 3467.84; 10: 8.7 |  |  |  |  | ОТ
| 2 | ЭМ |  |  | 8: 12472.06; 10: 31.3 |  |  |  |  | ЭМ
| 3 | в т.ч. ОТм |  |  | 8: 1266.81; 10: 3.18 |  |  |  |  | в т.ч. ОТм
| 4 | М |  |  | 8: 6348.16; 10: 2.13 |  |  |  |  | М
|  | ЗТ |  |  | 4: чел.-ч; 5: 312,7; 7: 0,784877 | [5 empty] | ЗТ
|  | ЗТм |  |  | 4: чел.-ч; 5: 94,12; 7: 0,2362412 | [5 empty] | ЗТм
|  | Итого по расценке |  |  | 8: 16788.06; 10: 42.13 | [6 empty] | Итого по расценке
|  | ФОТ |  |  | 10: 11.88 | [5 empty] | ФОТ
| МДС81-34.2004 Прил.4 п.18 | НР Наружные сети водопровода, канализации, теплоснабжения, газопровода |  |  | 4: %; 5: 137; 7: 137; 10: 16.28 | [5 empty] | НР Наружные сети водопровода, канализации, теплоснабжения, газопровода
| Письмо №АП-5536/06 Прил.1 п.18 | СП Наружные сети водопровода, канализации, теплоснабжения, газопровода |  |  | 4: %; 5: 89; 7: 89; 10: 10.57 | [5 empty] | СП Наружные сети водопровода, канализации, теплоснабжения, газопровода
|  | Всего по позиции |  |  | 10: 68.98 | [7 empty] | Всего по позиции
112 | ФССЦ-23.8.04.06-0266 Применительно | Отводы 90° из стали марки 12Х18Н10Т с радиусом кривизны R=1,5 Ду на давление до 16 МПа, номинальный диаметр 100 мм, наружный диаметр 108 мм, толщина стенки 6 мм // (Отвод стальной, диаметр 100, 90°) |  |  | 4: шт; 7: 1; 8: 486.22; 10: 486.22 |  |  | Отводы 90° из стали марки 12Х18Н10Т с радиусом кривизны R=1,5 Ду на давление до 16 МПа, номинальный диаметр 100 мм, наружный диаметр 108 мм, толщина стенки 6 мм // (Отвод стальной, диаметр 100, 90°)
113 | ФЕР22-02-007-02 Применительно | Нанесение битумно-резиновой или битумно-полимерной изоляции на стальные трубопроводы диаметром более 1200 мм: усиленной // Гидроизоляция обмазочная для стальных труб диаметром 1420 мм с двух сторон |  |  | 4: 100 м2; 7: 0,37 |  |  | Нанесение битумно-резиновой или битумно-полимерной изоляции на стальные трубопроводы диаметром более 1200 мм: усиленной // Гидроизоляция обмазочная для стальных труб диаметром 1420 мм с двух сторон
|  | Объем=37 / 100 | [12 empty] | Объем=37 / 100
| 1 | ОТ |  |  | 8: 158.86; 10: 58.78 |  |  |  |  | ОТ
| 2 | ЭМ |  |  | 8: 3617.54; 10: 1338.49 |  |  |  |  | ЭМ
| 3 | в т.ч. ОТм |  |  | 8: 110.83; 10: 41.01 |  |  |  |  | в т.ч. ОТм
| 4 | М |  |  | 8: 629.32; 10: 232.85 |  |  |  |  | М
|  | ЗТ |  |  | 4: чел.-ч; 5: 17,1; 7: 6,327 | [5 empty] | ЗТ
|  | ЗТм |  |  | 4: чел.-ч; 5: 7,3; 7: 2,701 | [5 empty] | ЗТм
|  | Итого по расценке |  |  | 8: 4405.72; 10: 1630.12 | [6 empty] | Итого по расценке
|  | ФОТ |  |  | 10: 99.79 | [5 empty] | ФОТ
| МДС81-34.2004 Прил.4 п.18 | НР Наружные сети водопровода, канализации, теплоснабжения, газопровода |  |  | 4: %; 5: 137; 7: 137; 10: 136.71 | [5 empty] | НР Наружные сети водопровода, канализации, теплоснабжения, газопровода
| Письмо №АП-5536/06 Прил.1 п.18 | СП Наружные сети водопровода, канализации, теплоснабжения, газопровода |  |  | 4: %; 5: 89; 7: 89; 10: 88.81 | [5 empty] | СП Наружные сети водопровода, канализации, теплоснабжения, газопровода
|  | Всего по позиции |  |  | 10: 1855.64 | [7 empty] | Всего по позиции
114 | ФССЦ-01.2.03.03-0063 Применительно | Мастика битумно-резиновая: МБР-65 изоляционная (ГОСТ 15836-79) // Мастика битумно-резиновая |  |  | 4: т; 7: 0,2294; 8: 7998.54; 10: 1834.87 |  |  | Мастика битумно-резиновая: МБР-65 изоляционная (ГОСТ 15836-79) // Мастика битумно-резиновая
115 | ФЕРм37-01-001-06 Применительно | Монтаж сосудов и аппаратов без механизмов на открытой площадке, масса сосудов и аппаратов: 1,5 т // Установка емкости (септика) в траншею | [11 empty] | Монтаж сосудов и аппаратов без механизмов на открытой площадке, масса сосудов и аппаратов: 1,5 т // Установка емкости (септика) в траншею | bar: 4; 7
| 1 | ОТ |  |  | 8: 312.12; 10: 312.12 |  |  |  |  | ОТ
| 2 | ЭМ |  |  | 8: 236.53; 10: 236.53 |  |  |  |  | ЭМ
| 3 | в т.ч. ОТм |  |  | 8: 27.02; 10: 27.02 |  |  |  |  | в т.ч. ОТм
| 4 | М |  |  | 8: 934.09; 10: 934.09 |  |  |  |  | М
|  | ЗТ |  |  | 4: чел.-ч; 5: 34; 7: 34 | [5 empty] | ЗТ
|  | ЗТм |  |  | 4: чел.-ч; 5: 2,1; 7: 2,1 | [5 empty] | ЗТм
|  | Итого по расценке |  |  | 8: 1482.74; 10: 1482.74 | [6 empty] | Итого по расценке
|  | ФОТ |  |  | 10: 339.14 | [5 empty] | ФОТ
| МДС81-34.2004 Прил.4 п.43 | НР Монтаж оборудования |  |  | 4: %; 5: 84; 7: 84; 10: 284.88 | [5 empty] | НР Монтаж оборудования
| Письмо №АП-5536/06 Прил.1 п.43 | СП Монтаж оборудования |  |  | 4: %; 5: 60; 7: 60; 10: 203.48 | [5 empty] | СП Монтаж оборудования
|  | Всего по позиции |  |  | 10: 1971.1 | [7 empty] | Всего по позиции
116 | ФЕР23-01-001-02 | Устройство основания под трубопроводы: щебеночного |  |  | 4: 10 м3; 7: 0,012 |  |  | Устройство основания под трубопроводы: щебеночного
|  | Объем=0,12 / 10 | [12 empty] | Объем=0,12 / 10
| 1 | ОТ |  |  | 8: 83.33; 10: 1 |  |  |  |  | ОТ
| 2 | ЭМ |  |  | 8: 42.3; 10: 0.51 |  |  |  |  | ЭМ
| 3 | в т.ч. ОТм |  |  | 8: 4.73; 10: 0.06 |  |  |  |  | в т.ч. ОТм
|  | ЗТ |  |  | 4: чел.-ч; 5: 10,2; 7: 0,1224 | [5 empty] | ЗТ
|  | ЗТм |  |  | 4: чел.-ч; 5: 0,47; 7: 0,00564 | [5 empty] | ЗТм
|  | Итого по расценке |  |  | 8: 125.63; 10: 1.51 | [6 empty] | Итого по расценке
|  | ФОТ |  |  | 10: 1.06 | [5 empty] | ФОТ
| МДС81-34.2004 Прил.4 п.18 | НР Наружные сети водопровода, канализации, теплоснабжения, газопровода |  |  | 4: %; 5: 137; 7: 137; 10: 1.45 | [5 empty] | НР Наружные сети водопровода, канализации, теплоснабжения, газопровода
| Письмо №АП-5536/06 Прил.1 п.18 | СП Наружные сети водопровода, канализации, теплоснабжения, газопровода |  |  | 4: %; 5: 89; 7: 89; 10: 0.94 | [5 empty] | СП Наружные сети водопровода, канализации, теплоснабжения, газопровода
|  | Всего по позиции |  |  | 10: 3.9 | [7 empty] | Всего по позиции
117 | ФССЦ-02.2.05.04-1777 | Щебень М 800, фракция 20-40 мм, группа 2 |  |  | 4: м3; 7: 0,15; 8: 108.4; 10: 16.26 |  |  | Щебень М 800, фракция 20-40 мм, группа 2
118 | ФЕР23-01-030-01 | Укладка трубопроводов канализации из полиэтиленовых труб диаметром: 110 мм // Укладка трубы канализационной безнапорной |  |  | 4: 100 м; 7: 0,09 |  |  | Укладка трубопроводов канализации из полиэтиленовых труб диаметром: 110 мм // Укладка трубы канализационной безнапорной
|  | Объем=9 / 100 | [12 empty] | Объем=9 / 100
| 1 | ОТ |  |  | 8: 245.25; 10: 22.07 |  |  |  |  | ОТ
| 2 | ЭМ |  |  | 8: 872.74; 10: 78.55 |  |  |  |  | ЭМ
| 3 | в т.ч. ОТм |  |  | 8: 105.89; 10: 9.53 |  |  |  |  | в т.ч. ОТм
| 4 | М |  |  | 8: 2.29; 10: 0.21 |  |  |  |  | М
|  | ЗТ |  |  | 4: чел.-ч; 5: 26,09; 7: 2,3481 | [5 empty] | ЗТ
|  | ЗТм |  |  | 4: чел.-ч; 5: 7,8; 7: 0,702 | [5 empty] | ЗТм
|  | Итого по расценке |  |  | 8: 1120.28; 10: 100.83 | [6 empty] | Итого по расценке
|  | ФОТ |  |  | 10: 31.6 | [5 empty] | ФОТ
| МДС81-34.2004 Прил.4 п.18 | НР Наружные сети водопровода, канализации, теплоснабжения, газопровода |  |  | 4: %; 5: 137; 7: 137; 10: 43.29 | [5 empty] | НР Наружные сети водопровода, канализации, теплоснабжения, газопровода
| Письмо №АП-5536/06 Прил.1 п.18 | СП Наружные сети водопровода, канализации, теплоснабжения, газопровода |  |  | 4: %; 5: 89; 7: 89; 10: 28.12 | [5 empty] | СП Наружные сети водопровода, канализации, теплоснабжения, газопровода
|  | Всего по позиции |  |  | 10: 172.24 | [7 empty] | Всего по позиции
119 | ФССЦ-24.3.01.04-0023 Применительно | Трубы НПВХ для систем наружного водоотведения, размеркольцевая жесткость SN4, 110х3,0х3000 мм // Труба ПВХ для наружных работ 110 мм |  |  | 4: шт; 7: 3; 8: 56.3; 10: 168.9 |  |  | Трубы НПВХ для систем наружного водоотведения, размеркольцевая жесткость SN4, 110х3,0х3000 мм // Труба ПВХ для наружных работ 110 мм
120 | ФЕР26-01-017-01 | Изоляция изделиями из вспененного каучука, вспененного полиэтилена трубопроводов наружным диметром: до 160 мм трубками |  |  | 4: 10 м; 7: 0,9 |  |  | Изоляция изделиями из вспененного каучука, вспененного полиэтилена трубопроводов наружным диметром: до 160 мм трубками
|  | Объем=9 / 10 | [12 empty] | Объем=9 / 10
| 1 | ОТ |  |  | 8: 21.82; 10: 19.64 |  |  |  |  | ОТ
| 2 | ЭМ |  |  | 8: 17.27; 10: 15.54 |  |  |  |  | ЭМ
| 3 | в т.ч. ОТм |  |  | 8: 2.9; 10: 2.61 |  |  |  |  | в т.ч. ОТм
| 4 | М |  |  | 8: 89.78; 10: 80.8 |  |  |  |  | М
|  | ЗТ |  |  | 4: чел.-ч; 5: 2,2; 7: 1,98 | [5 empty] | ЗТ
|  | ЗТм |  |  | 4: чел.-ч; 5: 0,25; 7: 0,225 | [5 empty] | ЗТм
|  | Итого по расценке |  |  | 8: 128.87; 10: 115.98 | [6 empty] | Итого по расценке
|  | ФОТ |  |  | 10: 22.25 | [5 empty] | ФОТ
| МДС81-34.2004 Прил.4 п.20 | НР Теплоизоляционные работы |  |  | 4: %; 5: 105; 7: 105; 10: 23.36 | [5 empty] | НР Теплоизоляционные работы
| Письмо №АП-5536/06 Прил.1 п.20 | СП Теплоизоляционные работы |  |  | 4: %; 5: 70; 7: 70; 10: 15.58 | [5 empty] | СП Теплоизоляционные работы
|  | Всего по позиции |  |  | 10: 154.92 | [7 empty] | Всего по позиции
121 | ФССЦ-12.2.06.01-1000 Применительно | Сегменты теплоизоляционные из пенополиуретана (ППУ) для труб диаметром 114 мм, толщина изоляции 60 мм, длина 1000 мм // Скорлупа ППУ диаметром 114 мм, толщина 40 мм |  |  | 4: м; 7: 9; 8: 56.99; 10: 512.91 |  |  | Сегменты теплоизоляционные из пенополиуретана (ППУ) для труб диаметром 114 мм, толщина изоляции 60 мм, длина 1000 мм // Скорлупа ППУ диаметром 114 мм, толщина 40 мм
122 | ФЕР01-02-061-02 | Засыпка вручную траншей, пазух котлованов и ям, группа грунтов: 2 |  |  | 4: 100 м3; 7: 0,147 |  |  | Засыпка вручную траншей, пазух котлованов и ям, группа грунтов: 2
|  | Объем=14,7 / 100 | [12 empty] | Объем=14,7 / 100
| 1 | ОТ |  |  | 8: 729; 10: 107.16 |  |  |  |  | ОТ
|  | ЗТ |  |  | 4: чел.-ч; 5: 97,2; 7: 14,2884 | [5 empty] | ЗТ
|  | Итого по расценке |  |  | 8: 729; 10: 107.16 | [6 empty] | Итого по расценке
|  | ФОТ |  |  | 10: 107.16 | [5 empty] | ФОТ
| МДС81-34.2004 Прил.4 п.1.2 | НР Земляные работы, выполняемые ручным способом |  |  | 4: %; 5: 84; 7: 84; 10: 90.01 | [5 empty] | НР Земляные работы, выполняемые ручным способом
| Письмо №АП-5536/06 Прил.1 п.1.2 | СП Земляные работы, выполняемые ручным способом |  |  | 4: %; 5: 45; 7: 45; 10: 48.22 | [5 empty] | СП Земляные работы, выполняемые ручным способом
|  | Всего по позиции |  |  | 10: 245.39 | [7 empty] | Всего по позиции
123 | ФССЦ-02.3.01.02-0016 | Песок природный для строительных: работ средний с крупностью зерен размером свыше 5 мм-до 5% по массе |  |  | 4: м3; 7: 16,17; 8: 55.26; 10: 893.55 |  |  | Песок природный для строительных: работ средний с крупностью зерен размером свыше 5 мм-до 5% по массе
|  | Объем=14,7*1,1 | [12 empty] | Объем=14,7*1,1
|  | Итоги по разделу 8 Сети канализации (септик) : | [17 empty] | Итоги по разделу 8 Сети канализации (септик) :
|  | Итого прямые затраты (справочно) |  |  | 10: 21585.66 | [9 empty] | Итого прямые затраты (справочно)
|  | В том числе: | [18 empty] | В том числе:
|  | Оплата труда рабочих |  |  | 10: 584.76 | [9 empty] | Оплата труда рабочих
|  | Эксплуатация машин |  |  | 10: 1809.09 | [9 empty] | Эксплуатация машин
|  | Оплата труда машинистов |  |  | 10: 89.84 | [9 empty] | Оплата труда машинистов
|  | Материалы |  |  | 10: 19191.81 | [9 empty] | Материалы
|  | Строительные работы |  |  | 10: 20715.43 | [9 empty] | Строительные работы
|  | В том числе: | [18 empty] | В том числе:
|  | оплата труда |  |  | 10: 272.64 | [9 empty] | оплата труда
|  | эксплуатация машин и механизмов |  |  | 10: 1572.56 | [9 empty] | эксплуатация машин и механизмов
|  | материалы |  |  | 10: 18257.72 | [9 empty] | материалы
|  | накладные расходы |  |  | 10: 370.05 | [9 empty] | накладные расходы
|  | сметная прибыль |  |  | 10: 242.46 | [9 empty] | сметная прибыль
|  | Монтажные работы |  |  | 10: 1971.1 | [9 empty] | Монтажные работы
|  | В том числе: | [18 empty] | В том числе:
|  | оплата труда |  |  | 10: 312.12 | [9 empty] | оплата труда
|  | эксплуатация машин и механизмов |  |  | 10: 236.53 | [9 empty] | эксплуатация машин и механизмов
|  | материалы |  |  | 10: 934.09 | [9 empty] | материалы
|  | накладные расходы |  |  | 10: 284.88 | [9 empty] | накладные расходы
|  | сметная прибыль |  |  | 10: 203.48 | [9 empty] | сметная прибыль
|  | Итого ФОТ (справочно) |  |  | 10: 674.6 | [9 empty] | Итого ФОТ (справочно)
|  | Итого накладные расходы (справочно) |  |  | 10: 654.93 | [9 empty] | Итого накладные расходы (справочно)
|  | Итого сметная прибыль (справочно) |  |  | 10: 445.94 | [9 empty] | Итого сметная прибыль (справочно)
|  | Итого по разделу 8 Сети канализации (септик) |  |  | 10: 22686.53 | [10 empty] | Итого по разделу 8 Сети канализации (септик)
Раздел 9. Устройство ввода электроэнергии в здание | [11 empty] | Раздел 9. Устройство ввода электроэнергии в здание
124 | ФЕРм08-03-600-02 | Счетчики, устанавливаемые на готовом основании: трехфазные | [11 empty] | Счетчики, устанавливаемые на готовом основании: трехфазные | bar: 4; 7
| 1 | ОТ |  |  | 8: 6.94; 10: 6.94 |  |  |  |  | ОТ
| 2 | ЭМ |  |  | 8: 1.81; 10: 1.81 |  |  |  |  | ЭМ
| 3 | в т.ч. ОТм |  |  | 8: 0.26; 10: 0.26 |  |  |  |  | в т.ч. ОТм
| 4 | М |  |  | 8: 0.51; 10: 0.51 |  |  |  |  | М
|  | ЗТ |  |  | 4: чел.-ч; 5: 0,7; 7: 0,7 | [5 empty] | ЗТ
|  | ЗТм |  |  | 4: чел.-ч; 5: 0,02; 7: 0,02 | [5 empty] | ЗТм
|  | Итого по расценке |  |  | 8: 9.26; 10: 9.26 | [6 empty] | Итого по расценке
|  | ФОТ |  |  | 10: 7.2 | [5 empty] | ФОТ
| МДС81-34.2004 Прил.4 п.45.2 | НР Электротехнические установки на других объектах |  |  | 4: %; 5: 100; 7: 100; 10: 7.2 | [5 empty] | НР Электротехнические установки на других объектах
| Письмо №АП-5536/06 Прил.1 п.45.2 | СП Электротехнические установки на других объектах |  |  | 4: %; 5: 65; 7: 65; 10: 4.68 | [5 empty] | СП Электротехнические установки на других объектах
|  | Всего по позиции |  |  | 10: 21.14 | [7 empty] | Всего по позиции
125 | Прайс-лист | Электросчетчик Матрица NP 73E |  |  | 4: шт; 7: 1; 8: 14850.23; 10: 2145.95 |  |  | Электросчетчик Матрица NP 73E
|  | Цена=16962/1,2*1,02*1,03 | [20 empty] | Цена=16962/1,2*1,02*1,03
126 | ФЕРм08-01-053-01 | Трансформатор тока напряжением: до 10 кВ |  |  | 4: шт; 7: 3 |  |  | Трансформатор тока напряжением: до 10 кВ
| 1 | ОТ |  |  | 8: 20.68; 10: 62.04 |  |  |  |  | ОТ
| 2 | ЭМ |  |  | 8: 8.97; 10: 26.91 |  |  |  |  | ЭМ
| 3 | в т.ч. ОТм |  |  | 8: 1.11; 10: 3.33 |  |  |  |  | в т.ч. ОТм
| 4 | М |  |  | 8: 7.84; 10: 23.52 |  |  |  |  | М
|  | ЗТ |  |  | 4: чел.-ч; 5: 2,15; 7: 6,45 | [5 empty] | ЗТ
|  | ЗТм |  |  | 4: чел.-ч; 5: 0,09; 7: 0,27 | [5 empty] | ЗТм
|  | Итого по расценке |  |  | 8: 37.49; 10: 112.47 | [6 empty] | Итого по расценке
|  | ФОТ |  |  | 10: 65.37 | [5 empty] | ФОТ
| МДС81-34.2004 Прил.4 п.45.2 | НР Электротехнические установки на других объектах |  |  | 4: %; 5: 100; 7: 100; 10: 65.37 | [5 empty] | НР Электротехнические установки на других объектах
| Письмо №АП-5536/06 Прил.1 п.45.2 | СП Электротехнические установки на других объектах |  |  | 4: %; 5: 65; 7: 65; 10: 42.49 | [5 empty] | СП Электротехнические установки на других объектах
|  | Всего по позиции |  |  | 10: 220.33 | [7 empty] | Всего по позиции
127 | Прайс-лист | Трансформатор тока ТТИ-30 150/5А 5 ВА |  |  | 4: шт; 7: 3; 8: 717.03; 10: 310.84 |  |  | Трансформатор тока ТТИ-30 150/5А 5 ВА
|  | Цена=819/1,2*1,02*1,03 | [20 empty] | Цена=819/1,2*1,02*1,03
128 | ФЕРм08-02-407-04 Применительно | Труба стальная по установленным конструкциям, по стенам с креплением скобами, диаметр: до 80 мм // Ввод кабеля в здание |  |  | 4: 100 м; 7: 0,03 |  |  | Труба стальная по установленным конструкциям, по стенам с креплением скобами, диаметр: до 80 мм // Ввод кабеля в здание
|  | Объем=3 / 100 | [12 empty] | Объем=3 / 100
| 1 | ОТ |  |  | 8: 507.6; 10: 15.23 |  |  |  |  | ОТ
| 2 | ЭМ |  |  | 8: 251.71; 10: 7.55 |  |  |  |  | ЭМ
| 3 | в т.ч. ОТм |  |  | 8: 29.12; 10: 0.87 |  |  |  |  | в т.ч. ОТм
| 4 | М |  |  | 8: 327.7; 10: 9.83 |  |  |  |  | М
|  | ЗТ |  |  | 4: чел.-ч; 5: 54; 7: 1,62 | [5 empty] | ЗТ
|  | ЗТм |  |  | 4: чел.-ч; 5: 2,32; 7: 0,0696 | [5 empty] | ЗТм
|  | Итого по расценке |  |  | 8: 1087.01; 10: 32.61 | [6 empty] | Итого по расценке
|  | ФОТ |  |  | 10: 16.1 | [5 empty] | ФОТ
| МДС81-34.2004 Прил.4 п.45.2 | НР Электротехнические установки на других объектах |  |  | 4: %; 5: 100; 7: 100; 10: 16.1 | [5 empty] | НР Электротехнические установки на других объектах
| Письмо №АП-5536/06 Прил.1 п.45.2 | СП Электротехнические установки на других объектах |  |  | 4: %; 5: 65; 7: 65; 10: 10.47 | [5 empty] | СП Электротехнические установки на других объектах
|  | Всего по позиции |  |  | 10: 59.18 | [7 empty] | Всего по позиции
129 | ФССЦ-23.5.02.02-0033 | Трубы стальные электросварные прямошовные со снятой фаской из стали марок БСт2кп-БСт4кп и БСт2пс-БСт4пс, наружный диаметр 57 мм, толщина стенки 3 мм |  |  | 4: м; 7: 3; 8: 27.17; 10: 81.51 |  |  | Трубы стальные электросварные прямошовные со снятой фаской из стали марок БСт2кп-БСт4кп и БСт2пс-БСт4пс, наружный диаметр 57 мм, толщина стенки 3 мм
130 | ФЕРм08-02-148-02 Применительно | Кабель до 35 кВ в проложенных трубах, блоках и коробах, масса 1 м кабеля: до 2 кг // Прокладка кабеля в проложенных трубах |  |  | 4: 100 м; 7: 0,03 |  |  | Кабель до 35 кВ в проложенных трубах, блоках и коробах, масса 1 м кабеля: до 2 кг // Прокладка кабеля в проложенных трубах
|  | Объем=3 / 100 | [12 empty] | Объем=3 / 100
| 1 | ОТ |  |  | 8: 137.62; 10: 4.13 |  |  |  |  | ОТ
| 2 | ЭМ |  |  | 8: 50.47; 10: 1.51 |  |  |  |  | ЭМ
| 3 | в т.ч. ОТм |  |  | 8: 5.02; 10: 0.15 |  |  |  |  | в т.ч. ОТм
| 4 | М |  |  | 8: 37.91; 10: 1.14 |  |  |  |  | М
|  | ЗТ |  |  | 4: чел.-ч; 5: 14,64; 7: 0,4392 | [5 empty] | ЗТ
|  | ЗТм |  |  | 4: чел.-ч; 5: 0,4; 7: 0,012 | [5 empty] | ЗТм
|  | Итого по расценке |  |  | 8: 226; 10: 6.78 | [6 empty] | Итого по расценке
|  | ФОТ |  |  | 10: 4.28 | [5 empty] | ФОТ
| МДС81-34.2004 Прил.4 п.45.2 | НР Электротехнические установки на других объектах |  |  | 4: %; 5: 100; 7: 100; 10: 4.28 | [5 empty] | НР Электротехнические установки на других объектах
| Письмо №АП-5536/06 Прил.1 п.45.2 | СП Электротехнические установки на других объектах |  |  | 4: %; 5: 65; 7: 65; 10: 2.78 | [5 empty] | СП Электротехнические установки на других объектах
|  | Всего по позиции |  |  | 10: 13.84 | [7 empty] | Всего по позиции
131 | ФЕР33-04-017-01 Применительно | Подвеска самонесущих изолированных проводов (СИП-2А) напряжением от 0,4 кВ до 1 кВ (со снятием напряжения) при количестве 29 опор: с использованием автогидроподъемника // Прокладка (подвеска) кабеля СИП |  |  | 4: 1000 м; 7: 0,4 |  |  | Подвеска самонесущих изолированных проводов (СИП-2А) напряжением от 0,4 кВ до 1 кВ (со снятием напряжения) при количестве 29 опор: с использованием автогидроподъемника // Прокладка (подвеска) кабеля СИП
|  | Объем=400 / 1000 | [12 empty] | Объем=400 / 1000
| 1 | ОТ |  |  | 8: 620.43; 10: 248.17 |  |  |  |  | ОТ
| 2 | ЭМ |  |  | 8: 3092.82; 10: 1237.13 |  |  |  |  | ЭМ
| 3 | в т.ч. ОТм |  |  | 8: 399.08; 10: 159.63 |  |  |  |  | в т.ч. ОТм
| 4 | М |  |  | 8: 7435.74; 10: 144.34 |  |  |  |  | М
|  | ЗТ |  |  | 4: чел.-ч; 5: 65,24; 7: 26,096 | [5 empty] | ЗТ
|  | ЗТм |  |  | 4: чел.-ч; 5: 37,51; 7: 15,004 | [5 empty] | ЗТм
|  | Итого по расценке |  |  | 8: 4074.09; 10: 1629.64 | [6 empty] | Итого по расценке
|  | ФОТ |  |  | 10: 407.8 | [5 empty] | ФОТ
| МДС81-34.2004 Прил.4 п.27 | НР Линии электропередачи |  |  | 4: %; 5: 113; 7: 113; 10: 460.81 | [5 empty] | НР Линии электропередачи
| Письмо №АП-5536/06 Прил.1 п.27 | СП Линии электропередачи |  |  | 4: %; 5: 60; 7: 60; 10: 244.68 | [5 empty] | СП Линии электропередачи
|  | Всего по позиции |  |  | 10: 2335.13 | [7 empty] | Всего по позиции
132 | Прайс-лист | Кабель СИП2 4х70 мм - 0,6/1 |  |  | 4: м; 7: 420; 8: 332.25; 10: 20165.46 |  |  | Кабель СИП2 4х70 мм - 0,6/1
|  | Цена=379,5/1,2*1,02*1,03 | [20 empty] | Цена=379,5/1,2*1,02*1,03
133 | Прайс-лист | Зажим анкерный РС 63 |  |  | 4: шт; 7: 2; 8: 99.58; 10: 28.76 |  |  | Зажим анкерный РС 63
|  | Цена=113,74/1,2*1,02*1,03 | [20 empty] | Цена=113,74/1,2*1,02*1,03
134 | Прайс-лист | Подвеска промежуточная ES1500Е |  |  | 4: шт; 7: 5; 8: 455.83; 10: 329.34 |  |  | Подвеска промежуточная ES1500Е
|  | Цена=520,65/1,2*1,02*1,03 | [20 empty] | Цена=520,65/1,2*1,02*1,03
135 | ФССЦ-07.2.06.04-0043 Применительно | Лента стальная монтажная перфорированная оцинкованная, ширина 20 мм, толщина 0,7 мм // Лента монтажная |  |  | 4: 10 м; 7: 3,5; 8: 11.61; 10: 40.64 |  |  | Лента стальная монтажная перфорированная оцинкованная, ширина 20 мм, толщина 0,7 мм // Лента монтажная
136 | ФЕРм10-04-066-03 | Щит распределительный | [11 empty] | Щит распределительный | bar: 4; 7
| 1 | ОТ |  |  | 8: 341.55; 10: 341.55 |  |  |  |  | ОТ
| 4 | М |  |  | 8: 45.2; 10: 45.2 |  |  |  |  | М
|  | ЗТ |  |  | 4: чел.-ч; 5: 33; 7: 33 | [5 empty] | ЗТ
|  | Итого по расценке |  |  | 8: 386.75; 10: 386.75 | [6 empty] | Итого по расценке
|  | ФОТ |  |  | 10: 341.55 | [5 empty] | ФОТ
| МДС81-34.2004 Прил.4 п.28.2 | НР Монтаж радиотелевизионного и электронного оборудования |  |  | 4: %; 5: 97; 7: 97; 10: 331.3 | [5 empty] | НР Монтаж радиотелевизионного и электронного оборудования
| Письмо №АП-5536/06 Прил.1 п.28.2 | СП Монтаж радиотелевизионного и электронного оборудования |  |  | 4: %; 5: 65; 7: 65; 10: 222.01 | [5 empty] | СП Монтаж радиотелевизионного и электронного оборудования
|  | Всего по позиции |  |  | 10: 940.06 | [7 empty] | Всего по позиции
137 | ФССЦ-22.1.01.02-0001 Применительно | Щит распределительный навесной ЩРН-9, размер 250х250х120 мм // Щит распределительный ЩРН-9з, размер 250х250х120 мм |  |  | 4: шт; 7: 1; 8: 82.57; 10: 82.57 |  |  | Щит распределительный навесной ЩРН-9, размер 250х250х120 мм // Щит распределительный ЩРН-9з, размер 250х250х120 мм
138 | ФЕРм08-03-526-01 Применительно | Автомат одно-, двух-, трехполюсный, устанавливаемый на конструкции: на стене или колонне, на ток до 25 А // Установка автомата в щите | [11 empty] | Автомат одно-, двух-, трехполюсный, устанавливаемый на конструкции: на стене или колонне, на ток до 25 А // Установка автомата в щите | bar: 4; 7
| 1 | ОТ |  |  | 8: 12.74; 10: 12.74 |  |  |  |  | ОТ
| 2 | ЭМ |  |  | 8: 0.87; 10: 0.87 |  |  |  |  | ЭМ
| 4 | М |  |  | 8: 20.04; 10: 20.04 |  |  |  |  | М
|  | ЗТ |  |  | 4: чел.-ч; 5: 1,34; 7: 1,34 | [5 empty] | ЗТ
|  | Итого по расценке |  |  | 8: 33.65; 10: 33.65 | [6 empty] | Итого по расценке
|  | ФОТ |  |  | 10: 12.74 | [5 empty] | ФОТ
| МДС81-34.2004 Прил.4 п.45.2 | НР Электротехнические установки на других объектах |  |  | 4: %; 5: 100; 7: 100; 10: 12.74 | [5 empty] | НР Электротехнические установки на других объектах
| Письмо №АП-5536/06 Прил.1 п.45.2 | СП Электротехнические установки на других объектах |  |  | 4: %; 5: 65; 7: 65; 10: 8.28 | [5 empty] | СП Электротехнические установки на других объектах
|  | Всего по позиции |  |  | 10: 54.67 | [7 empty] | Всего по позиции
139 О | ФССЦ-62.1.01.09-0018 | Выключатели автоматические: «IEK» ВА47-29 3Р 25А, характеристика С |  |  | 4: шт; 7: 1; 8: 29.62; 10: 29.62 |  |  | Выключатели автоматические: «IEK» ВА47-29 3Р 25А, характеристика С
|  | Итоги по разделу 9 Устройство ввода электроэнергии в здание : | [17 empty] | Итоги по разделу 9 Устройство ввода электроэнергии в здание :
|  | Итого прямые затраты (справочно) |  |  | 10: 22939.44 | [9 empty] | Итого прямые затраты (справочно)
|  | В том числе: | [18 empty] | В том числе:
|  | Оплата труда рабочих |  |  | 10: 690.8 | [9 empty] | Оплата труда рабочих
|  | Эксплуатация машин |  |  | 10: 1275.78 | [9 empty] | Эксплуатация машин
|  | Оплата труда машинистов |  |  | 10: 164.24 | [9 empty] | Оплата труда машинистов
|  | Материалы |  |  | 10: 20972.86 | [9 empty] | Материалы
|  | Строительные работы |  |  | 10: 23063.41 | [9 empty] | Строительные работы
|  | В том числе: | [18 empty] | В том числе:
|  | оплата труда |  |  | 10: 248.17 | [9 empty] | оплата труда
|  | эксплуатация машин и механизмов |  |  | 10: 1237.13 | [9 empty] | эксплуатация машин и механизмов
|  | материалы |  |  | 10: 20872.62 | [9 empty] | материалы
|  | накладные расходы |  |  | 10: 460.81 | [9 empty] | накладные расходы
|  | сметная прибыль |  |  | 10: 244.68 | [9 empty] | сметная прибыль
|  | Монтажные работы |  |  | 10: 1309.22 | [9 empty] | Монтажные работы
|  | В том числе: | [18 empty] | В том числе:
|  | оплата труда |  |  | 10: 442.63 | [9 empty] | оплата труда
|  | эксплуатация машин и механизмов |  |  | 10: 38.65 | [9 empty] | эксплуатация машин и механизмов
|  | материалы |  |  | 10: 100.24 | [9 empty] | материалы
|  | накладные расходы |  |  | 10: 436.99 | [9 empty] | накладные расходы
|  | сметная прибыль |  |  | 10: 290.71 | [9 empty] | сметная прибыль
|  | Оборудование |  |  | 10: 2486.41 | [9 empty] | Оборудование
|  | Оборудование |  |  | 10: 2456.79 | [9 empty] | Оборудование
|  | Инженерное оборудование |  |  | 10: 29.62 | [9 empty] | Инженерное оборудование
|  | Итого ФОТ (справочно) |  |  | 10: 855.04 | [9 empty] | Итого ФОТ (справочно)
|  | Итого накладные расходы (справочно) |  |  | 10: 897.8 | [9 empty] | Итого накладные расходы (справочно)
|  | Итого сметная прибыль (справочно) |  |  | 10: 535.39 | [9 empty] | Итого сметная прибыль (справочно)
|  | Итого по разделу 9 Устройство ввода электроэнергии в здание |  |  | 10: 26859.04 | [10 empty] | Итого по разделу 9 Устройство ввода электроэнергии в здание
|  | В том числе: | [18 empty] | В том числе:
|  | материалы, изделия и конструкции отсутствующие в СНБ |  |  | 10: 20523.56 | [9 empty] | материалы, изделия и конструкции отсутствующие в СНБ
|  | оборудование отсутствующее в СНБ |  |  | 10: 2456.79 | [9 empty] | оборудование отсутствующее в СНБ
Раздел 10. Сети водоснабжения (скважина) | [11 empty] | Раздел 10. Сети водоснабжения (скважина)
140 | ФЕР04-01-001-02 Применительно | Роторное бурение скважин с прямой промывкой станками с дизельным двигателем глубиной бурения до 50 м в грунтах группы: 2 // Бурение скважины до 15 м |  |  | 4: 100 м; 7: 0,15 |  |  | Роторное бурение скважин с прямой промывкой станками с дизельным двигателем глубиной бурения до 50 м в грунтах группы: 2 // Бурение скважины до 15 м
|  | Объем=(1*15) / 100 | [12 empty] | Объем=(1*15) / 100
| 1 | ОТ |  |  | 8: 687.83; 10: 103.17 |  |  |  |  | ОТ
| 2 | ЭМ |  |  | 8: 7630.85; 10: 1144.63 |  |  |  |  | ЭМ
| 3 | в т.ч. ОТм |  |  | 8: 507.11; 10: 76.07 |  |  |  |  | в т.ч. ОТм
| 4 | М |  |  | 8: 102.71; 10: 15.41 |  |  |  |  | М
|  | ЗТ |  |  | 4: чел.-ч; 5: 71,5; 7: 10,725 | [5 empty] | ЗТ
|  | ЗТм |  |  | 4: чел.-ч; 5: 41,85; 7: 6,2775 | [5 empty] | ЗТм
|  | Итого по расценке |  |  | 8: 8421.39; 10: 1263.21 | [6 empty] | Итого по расценке
|  | ФОТ |  |  | 10: 179.24 | [5 empty] | ФОТ
| МДС81-34.2004 Прил.4 п.4 | НР Скважины |  |  | 4: %; 5: 118; 7: 118; 10: 211.5 | [5 empty] | НР Скважины
| Письмо №АП-5536/06 Прил.1 п.4 | СП Скважины |  |  | 4: %; 5: 51; 7: 51; 10: 91.41 | [5 empty] | СП Скважины
|  | Всего по позиции |  |  | 10: 1566.12 | [7 empty] | Всего по позиции
141 | ФССЦ-24.3.03.13-0007 | Трубы напорные полиэтиленовые ПЭ100, стандартное размерное отношение SDR11 номинальный наружный диаметр 110 мм, толщина стенки 10 мм |  |  | 4: м; 7: 15; 8: 180.93; 10: 2713.95 |  |  | Трубы напорные полиэтиленовые ПЭ100, стандартное размерное отношение SDR11 номинальный наружный диаметр 110 мм, толщина стенки 10 мм
142 | ФЕРм07-04-001-01 Применительно | Агрегат насосный лопастный центробежный одноступенчатый, многоступенчатый объемный, вихревой, поршневой, приводной, роторный на общей фундаментной плите или моноблочный, масса: 0,064 т // Установка водяного насоса | [11 empty] | Агрегат насосный лопастный центробежный одноступенчатый, многоступенчатый объемный, вихревой, поршневой, приводной, роторный на общей фундаментной плите или моноблочный, масса: 0,064 т // Установка водяного насоса | bar: 4; 7
| 1 | ОТ |  |  | 8: 261.32; 10: 261.32 |  |  |  |  | ОТ
| 2 | ЭМ |  |  | 8: 30.82; 10: 30.82 |  |  |  |  | ЭМ
| 3 | в т.ч. ОТм |  |  | 8: 0.76; 10: 0.76 |  |  |  |  | в т.ч. ОТм
| 4 | М |  |  | 8: 248.01; 10: 248.01 |  |  |  |  | М
|  | ЗТ |  |  | 4: чел.-ч; 5: 27,8; 7: 27,8 | [5 empty] | ЗТ
|  | ЗТм |  |  | 4: чел.-ч; 5: 0,06; 7: 0,06 | [5 empty] | ЗТм
|  | Итого по расценке |  |  | 8: 540.15; 10: 540.15 | [6 empty] | Итого по расценке
|  | ФОТ |  |  | 10: 262.08 | [5 empty] | ФОТ
| МДС81-34.2004 Прил.4 п.43 | НР Монтаж оборудования |  |  | 4: %; 5: 84; 7: 84; 10: 220.15 | [5 empty] | НР Монтаж оборудования
| Письмо №АП-5536/06 Прил.1 п.43 | СП Монтаж оборудования |  |  | 4: %; 5: 60; 7: 60; 10: 157.25 | [5 empty] | СП Монтаж оборудования
|  | Всего по позиции |  |  | 10: 917.55 | [7 empty] | Всего по позиции
143 О | Прайс- лист | Насосная станция Вихрь АСВ-1200/24 или эквивалент |  |  | 4: шт; 7: 1; 8: 8571.15; 10: 1238.58 |  |  | Насосная станция Вихрь АСВ-1200/24
|  | Цена=9790/1,2*1,02*1,03 | [20 empty] | Цена=9790/1,2*1,02*1,03
144 | Прайс- лист | Шланг резиновый 25 мм |  |  | 4: м; 7: 17; 8: 112.06; 10: 275.29 |  |  | Шланг резиновый 25 мм
|  | Цена=128/1,2*1,02*1,03 | [20 empty] | Цена=128/1,2*1,02*1,03
145 | Прайс- лист | Водозаборный фильтр с клапаном противотока |  |  | 4: шт; 7: 1; 8: 1466.46; 10: 211.85 |  |  | Водозаборный фильтр с клапаном противотока
|  | Цена=1675/1,2*1,02*1,03 | [20 empty] | Цена=1675/1,2*1,02*1,03
|  | Итоги по разделу 10 Сети водоснабжения (скважина) : | [17 empty] | Итоги по разделу 10 Сети водоснабжения (скважина) :
|  | Итого прямые затраты (справочно) |  |  | 10: 5004.45 | [9 empty] | Итого прямые затраты (справочно)
|  | В том числе: | [18 empty] | В том числе:
|  | Оплата труда рабочих |  |  | 10: 364.49 | [9 empty] | Оплата труда рабочих
|  | Эксплуатация машин |  |  | 10: 1175.45 | [9 empty] | Эксплуатация машин
|  | Оплата труда машинистов |  |  | 10: 76.83 | [9 empty] | Оплата труда машинистов
|  | Материалы |  |  | 10: 3464.51 | [9 empty] | Материалы
|  | Строительные работы |  |  | 10: 4767.21 | [9 empty] | Строительные работы
|  | В том числе: | [18 empty] | В том числе:
|  | оплата труда |  |  | 10: 103.17 | [9 empty] | оплата труда
|  | эксплуатация машин и механизмов |  |  | 10: 1144.63 | [9 empty] | эксплуатация машин и механизмов
|  | материалы |  |  | 10: 3216.5 | [9 empty] | материалы
|  | накладные расходы |  |  | 10: 211.5 | [9 empty] | накладные расходы
|  | сметная прибыль |  |  | 10: 91.41 | [9 empty] | сметная прибыль
|  | Монтажные работы |  |  | 10: 917.55 | [9 empty] | Монтажные работы
|  | В том числе: | [18 empty] | В том числе:
|  | оплата труда |  |  | 10: 261.32 | [9 empty] | оплата труда
|  | эксплуатация машин и механизмов |  |  | 10: 30.82 | [9 empty] | эксплуатация машин и механизмов
|  | материалы |  |  | 10: 248.01 | [9 empty] | материалы
|  | накладные расходы |  |  | 10: 220.15 | [9 empty] | накладные расходы
|  | сметная прибыль |  |  | 10: 157.25 | [9 empty] | сметная прибыль
|  | Оборудование |  |  | 10: 1238.58 | [9 empty] | Оборудование
|  | Итого ФОТ (справочно) |  |  | 10: 441.32 | [9 empty] | Итого ФОТ (справочно)
|  | Итого накладные расходы (справочно) |  |  | 10: 431.65 | [9 empty] | Итого накладные расходы (справочно)
|  | Итого сметная прибыль (справочно) |  |  | 10: 248.66 | [9 empty] | Итого сметная прибыль (справочно)
|  | Итого по разделу 10 Сети водоснабжения (скважина) |  |  | 10: 6923.34 | [10 empty] | Итого по разделу 10 Сети водоснабжения (скважина)
|  | В том числе: | [18 empty] | В том числе:
|  | материалы, изделия и конструкции отсутствующие в СНБ |  |  | 10: 487.14 | [9 empty] | материалы, изделия и конструкции отсутствующие в СНБ
|  | оборудование отсутствующее в СНБ |  |  | 10: 1238.58 | [9 empty] | оборудование отсутствующее в СНБ
Раздел 11. Медецинское оборудование и мебель | [11 empty] | Раздел 11. Медецинское оборудование и мебель
146 | Прайс-лист | Стол ветеринарный универсальный СВУ-2/01 |  |  | 4: шт; 7: 1; 8: 9389.93; 10: 1356.94 |  |  | Стол ветеринарный универсальный СВУ-2/01
|  | Цена=10810/1,2*1,012*1,03 | [20 empty] | Цена=10810/1,2*1,012*1,03
147 | Прайс-лист | Шкаф медецинский для медикаментов и расходных материалов HILFE МД 1 1650/SG или эквивалент |  |  | 4: шт; 7: 1; 8: 9476.79; 10: 1369.51 |  |  | Шкаф медецинский для медикаментов и расходных материалов HILFE МД 1 1650/SG
|  | Цена=10910/1,2*1,012*1,03 | [20 empty] | Цена=10910/1,2*1,012*1,03
148 О | Прайс-лист | Стол-тележка медецинская BLQ 008 (МЕТ ТР-200) или эквивалент |  |  | 4: шт; 7: 1; 8: 7993.16; 10: 1155.06 |  |  | Стол-тележка медецинская BLQ 008 (МЕТ ТР-200)
|  | Цена=9202/1,2*1,012*1,03 | [20 empty] | Цена=9202/1,2*1,012*1,03
149 | Прайс-лист | Стойка для капельницы ТД ВЕТ VSP-02 на колёсиках с четырьмя держателями |  |  | 4: шт; 7: 1; 8: 1719.03; 10: 248.41 |  |  | Стойка для капельницы ТД ВЕТ VSP-02 на колёсиках с четырьмя держателями
|  | Цена=1979/1,2*1,012*1,03 | [20 empty] | Цена=1979/1,2*1,012*1,03
150 | Прайс-лист | Светильник хирургический передвижной бестеневой L-734 |  |  | 4: шт; 7: 1; 8: 35787.69; 10: 5171.68 |  |  | Светильник хирургический передвижной бестеневой L-734
|  | Цена=41200/1,2*1,012*1,03 | [20 empty] | Цена=41200/1,2*1,012*1,03
151 | Прайс-лист | Камера для хранения стерильных медицинских инструментов КБ-03-Я-ФП или эквивалент |  |  | 4: шт; 7: 1; 8: 12721.14; 10: 1838.29 |  |  | Камера для хранения стерильных медицинских инструментов КБ-03-Я-ФП
|  | Цена=14645/1,2*1,012*1,03 | [20 empty] | Цена=14645/1,2*1,012*1,03
152 О | Прайс-лист | Сухожаровой шкаф для стерилизации инструментов ГП-20 |  |  | 4: шт; 7: 1; 8: 22575.78; 10: 3262.43 |  |  | Сухожаровой шкаф для стерилизации инструментов ГП-20
|  | Цена=25990/1,2*1,012*1,03 | [20 empty] | Цена=25990/1,2*1,012*1,03
153 О | Прайс-лист | Металлический шкаф для хранения одежды и инвентаря ШРМ-АК-У |  |  | 4: шт; 7: 2; 8: 8931.29; 10: 2581.36 |  |  | Металлический шкаф для хранения одежды и инвентаря ШРМ-АК-У
|  | Цена=10282/1,2*1,012*1,03 | [20 empty] | Цена=10282/1,2*1,012*1,03
154 О | Прайс-лист | Стол для персонала, материал каркаса ЛДСП |  |  | 4: шт; 7: 1; 8: 4255.43; 10: 614.88 |  |  | Стол для персонала, материал каркаса ЛДСП
|  | Цена=4899/1,2*1,012*1,03 | [20 empty] | Цена=4899/1,2*1,012*1,03
155 О | Прайс-лист | Стул для персонала и посетителей, металлический каркас |  |  | 4: шт; 7: 2; 8: 1296; 10: 374.57 |  |  | Стул для персонала и посетителей, металлический каркас
|  | Цена=1492/1,2*1,012*1,03 | [20 empty] | Цена=1492/1,2*1,012*1,03
156 О | Прайс-лист | Шкаф металлический для хранения инвентаря |  |  | 4: шт; 7: 1; 8: 10202.1; 10: 1474.28 |  |  | Шкаф металлический для хранения инвентаря
|  | Цена=11745/1,2*1,012*1,03 | [20 empty] | Цена=11745/1,2*1,012*1,03
157 О | Прайс-лист | Шкаф для хранения сухих кормов |  |  | 4: шт; 7: 3; 8: 23197.72; 10: 10056.79 |  |  | Шкаф для хранения сухих кормов
|  | Цена=26706/1,2*1,012*1,03 | [20 empty] | Цена=26706/1,2*1,012*1,03
|  | Итоги по разделу 11 Медецинское оборудование и мебель : | [17 empty] | Итоги по разделу 11 Медецинское оборудование и мебель :
|  | Оборудование |  |  | 10: 29504.2 | [9 empty] | Оборудование
|  | Итого по разделу 11 Медецинское оборудование и мебель |  |  | 10: 29504.2 | [10 empty] | Итого по разделу 11 Медецинское оборудование и мебель
|  | В том числе: | [18 empty] | В том числе:
|  | оборудование отсутствующее в СНБ |  |  | 10: 29504.2 | [9 empty] | оборудование отсутствующее в СНБ
|  | Итоги по смете: | [22 empty] | Итоги по смете:
|  | Итого прямые затраты (справочно) |  |  | 10: 418485.14 | [14 empty] | Итого прямые затраты (справочно)
|  | В том числе: | [23 empty] | В том числе:
|  | Оплата труда рабочих |  |  | 10: 12268.19 | [14 empty] | Оплата труда рабочих
|  | Эксплуатация машин |  |  | 10: 81377.57 | [14 empty] | Эксплуатация машин
|  | Оплата труда машинистов |  |  | 10: 4496.2 | [14 empty] | Оплата труда машинистов
|  | Материалы |  |  | 10: 324839.38 | [14 empty] | Материалы
|  | Строительные работы |  |  | 10: 445397.17 | [14 empty] | Строительные работы
|  | Строительные работы |  |  | 10: 439965.65 | [14 empty] | Строительные работы
|  | В том числе: | [23 empty] | В том числе:
|  | оплата труда |  |  | 10: 11032.9 | [14 empty] | оплата труда
|  | эксплуатация машин и механизмов |  |  | 10: 74549.53 | [14 empty] | эксплуатация машин и механизмов
|  | материалы |  |  | 10: 323442.58 | [14 empty] | материалы
|  | накладные расходы |  |  | 10: 18695.26 | [14 empty] | накладные расходы
|  | сметная прибыль |  |  | 10: 12245.38 | [14 empty] | сметная прибыль
|  | Транспортные расходы (перевозка), относимые на стоимость строительных работ |  |  | 10: 5431.52 | [14 empty] | Транспортные расходы (перевозка), относимые на стоимость строительных работ
|  | Монтажные работы |  |  | 10: 6155.99 | [14 empty] | Монтажные работы
|  | В том числе: | [23 empty] | В том числе:
|  | оплата труда |  |  | 10: 1235.29 | [14 empty] | оплата труда
|  | эксплуатация машин и механизмов |  |  | 10: 1396.52 | [14 empty] | эксплуатация машин и механизмов
|  | материалы |  |  | 10: 1396.8 | [14 empty] | материалы
|  | накладные расходы |  |  | 10: 1265.61 | [14 empty] | накладные расходы
|  | сметная прибыль |  |  | 10: 861.77 | [14 empty] | сметная прибыль
|  | Оборудование |  |  | 10: 1089872.69 | [14 empty] | Оборудование
|  | Оборудование |  |  | 10: 1089843.07 | [14 empty] | Оборудование
|  | Инженерное оборудование |  |  | 10: 29.62 | [14 empty] | Инженерное оборудование
|  | Итого |  |  | 10: 1541425.85 | [14 empty] | Итого
|  | Итого ФОТ (справочно) |  |  | 10: 16764.39 | [14 empty] | Итого ФОТ (справочно)
|  | Итого накладные расходы (справочно) |  |  | 10: 19960.87 | [14 empty] | Итого накладные расходы (справочно)
|  | Итого сметная прибыль (справочно) |  |  | 10: 13107.15 | [14 empty] | Итого сметная прибыль (справочно)
|  | НДС 20% |  |  | 10: 308285.17 | [15 empty] | НДС 20%
|  | ВСЕГО по смете |  |  | 10: 1849711.02 | [16 empty] | ВСЕГО по смете
|  | В том числе: | [23 empty] | В том числе:
|  | материалы, изделия и конструкции отсутствующие в СНБ |  |  | 10: 48337.01 | [14 empty] | материалы, изделия и конструкции отсутствующие в СНБ
|  | оборудование отсутствующее в СНБ | [23 empty] | оборудование отсутствующее в СНБ