## Sheet1
Приложение №1 к техническому заданию
Заказчик: Заказчик
Подрядчик: Подрядчик
Объект: МКУ "ЦМТ и ИМО" Железнодорожная,43
Локальная смета № 5
Выполнение работ по монтажу (устройству) и пусконаладочным работам охранной сигнализации
Основание: Акт | [7 empty] | Сметная стоимость |  |  |  | тыс.руб.
[8 empty] | Сметная зарплата |  |  |  | тыс.руб.
Чертеж № | [7 empty] | Нормативная трудоемкость |  |  |  | чел-час.
Составлена в ценах на 2001 г.
|  |  |  | Стоим.единицы, руб. |  |  | Общая стоимость, руб. |  |  |  | Затраты труда ра-
№ / № | Шифр и | Н а и м е н о в а н и е р а б о т | Количество | Всего | Экспл. |  |  | Основной | Экспл. |  | бочих, не занятых
| номера | и з а т р а т |  |  | машин |  |  | заработ- | машин | Стоимость | обслуживанием ме-
п / п | позиции |  |  | Основная | в т.ч. | Материалы | Всего | ной | в т.ч. | материалов | ханизмов, чел - час
| норматива |  | [ед. изм.] | заработн. | заработн. |  |  | платы | заработн. |  | Обслуживающих мех
|  |  |  | плата | плата |  |  |  | платы |  | на един | всего
1 | 2 | 3 | 4 | 5 | 6 | 7 | 8 | 9 | 10 | 11 | 12 | 13
Раздел 1. Монтажные работы
1 | 10-08-001-08 | Прибор ОПС на 4 луча | 1 [шт] | 86,30 79,15 | 0.65 | 6.5 | 86.3 | 79.15 | 0.65 | 6.5 | 2.4 | 2.4
|  | Накладные расходы от ФОТ [H43] - 84%*0.85*0.94 |  |  |  |  | 53.03
|  | Сметная прибыль от ФОТ [H49] - 60%*0.8*0.9 |  |  |  |  | 34.03
|  | Сметная стоимость: |  |  |  |  | 173.36
2 | 10-08-003-04 | Устройство ультразвуковое, преобразователь (излучатель или приемник) | 1 [шт] | 115,28 108,83 | 0.65 | 5.8 | 115.28 | 108.83 | 0.65 | 5.8 | 3.6 | 3.6
|  | Накладные расходы от ФОТ [H43] - 84%*0.85*0.94 |  |  |  |  | 72.92
|  | Сметная прибыль от ФОТ [H49] - 60%*0.8*0.9 |  |  |  |  | 46.8
|  | Сметная стоимость: |  |  |  |  | 235
3 | 10-08-003-05 | Устройство оптико-(фото)электрическое, прибор оптико-электрический в одноблочном исполнении | 50 [шт] | 182,46 174,12 | 0.65 | 7.69 | 9123 | 8706 | 32.5 | 384.5 | 5.76 | 288
|  | Накладные расходы от ФОТ [H43] - 84%*0.85*0.94 |  |  |  |  | 5833.02
|  | Сметная прибыль от ФОТ [H49] - 60%*0.8*0.9 |  |  |  |  | 3743.58
|  | Сметная стоимость: |  |  |  |  | 18699.6
4 | 10-08-002-04 | Извещатель ОС автоматический контактный, магнитоконтактный на открывание окон, дверей | 5 [шт] | 27,97 25,39 |  | 2.58 | 139.85 | 126.95 |  | 12.9 | 0.84 | 4.2
|  | Накладные расходы от ФОТ [H43] - 84%*0.85*0.94 |  |  |  |  | 85.06
|  | Сметная прибыль от ФОТ [H49] - 60%*0.8*0.9 |  |  |  |  | 54.59
|  | Сметная стоимость: |  |  |  |  | 279.5
5 | 10-06-034-12 | Коробка распределительная настенная на кабеле с пластмассовой оболочкой | 12 [коробка] | 155,91 60,46 | 75,57 11,83 | 19.88 | 1870.92 | 725.52 | 906,84 141,96 | 238.56 | 2,00 0,34 | 24,00 4,08
|  | Накладные расходы от ФОТ [H43] - 105%*0.85*0.94 |  |  |  |  | 728.68
|  | Сметная прибыль от ФОТ [H49] - 65%*0.8*0.9 |  |  |  |  | 407.72
|  | Сметная стоимость: |  |  |  |  | 3007.32
6 | 10-08-003-04 | Устройство ультразвуковое, преобразователь (излучатель или приемник) | 1 [шт] | 115,28 108,83 | 0.65 | 5.8 | 115.28 | 108.83 | 0.65 | 5.8 | 3.6 | 3.6
|  | Накладные расходы от ФОТ [H43] - 84%*0.85*0.94 |  |  |  |  | 72.92
|  | Сметная прибыль от ФОТ [H49] - 60%*0.8*0.9 |  |  |  |  | 46.8
|  | Сметная стоимость: |  |  |  |  | 235
7 | 08-01-081-02 | Аппарат (кнопка, ключ управления, замок электромагнитной блокировки, звуковой сигнал, сигнальная лампа) управления и сигнализации, количество подключаемых концов до 6 | 4 [шт] | 61,09 34,16 | 18,40 1,63 | 8.53 | 244.36 | 136.64 | 73,60 6,52 | 34.12 | 1,13 0,04 | 4,52 0,16
|  | Накладные расходы от ФОТ [H43] - 100%*0.85*0.94 |  |  |  |  | 114.53
|  | Сметная прибыль от ФОТ [H49] - 65%*0.8*0.9 |  |  |  |  | 67.29
|  | Сметная стоимость: |  |  |  |  | 426.18
8 | 08-02-148-02 | Кабель до 35 кВ в проложенных трубах, блоках и коробах, масса 1 м кабеля до 2 кг | 0.8 [100 м] | 1982,59 553,21 | 1318,32 170,97 | 111.06 | 1586.08 | 442.57 | 1 054,66 136,78 | 88.85 | 18,30 4,82 | 14,64 3,86
|  | Накладные расходы от ФОТ [H43] - 100%*0.85*0.94 |  |  |  |  | 463.48
|  | Сметная прибыль от ФОТ [H49] - 65%*0.8*0.9 |  |  |  |  | 272.29
|  | Сметная стоимость: |  |  |  |  | 2321.85
9 | 08-02-396-05 | Короб металлический по стенам и потолкам, длина 2 м | 1 [100 м] | 3620,63 1111,08 | 1420,54 452,16 | 1089.01 | 3620.63 | 1111.08 | 1 420,54 452,16 | 1089.01 | 37,60 12,78 | 37,60 12,78
|  | Накладные расходы от ФОТ [H43] - 100%*0.85*0.94 |  |  |  |  | 1250.59
|  | Сметная прибыль от ФОТ [H49] - 65%*0.8*0.9 |  |  |  |  | 734.72
|  | Сметная стоимость: |  |  |  |  | 5605.94
|  | Итого по разделу |  |  |  |  | 16901.7
|  | Накладные расходы |  |  |  |  | 8674.23
|  | Сметная прибыль |  |  |  |  | 5407.82
|  | Всего по разделу |  |  |  |  | 30983.75
|  | Нормативная трудоемкость по разделу |  |  |  |  | 403.44
|  | Сметная зарплата по разделу |  |  |  |  | 12282.99
Раздел 2. Пусконаладочные работы
10 | 10-08-001-08 | Прибор ОПС на 4 луча | 1 [шт] | 86,30 79,15 | 0.65 | 6.5 | 86.3 | 79.15 | 0.65 | 6.5 | 2.4 | 2.4
|  | Накладные расходы от ФОТ [H43] - 84%*0.85*0.94 |  |  |  |  | 53.03
|  | Сметная прибыль от ФОТ [H49] - 60%*0.8*0.9 |  |  |  |  | 34.03
|  | Сметная стоимость: |  |  |  |  | 173.36
11 | 10-04-077-15 | Пульт служебной связи и контроля | 1 [шт] | 3161,29 2240,04 | 686,80 112,30 | 234.45 | 3161.29 | 2240.04 | 686,80 112,30 | 234.45 | 74,10 3,71 | 74,10 3,71
|  | Накладные расходы от ФОТ [H43] - 97%*0.85*0.94 |  |  |  |  | 1834.83
|  | Сметная прибыль от ФОТ [H49] - 65%*0.8*0.9 |  |  |  |  | 1105.6
|  | Сметная стоимость: |  |  |  |  | 6101.72
12 | 10-08-003-04 | Устройство ультразвуковое, преобразователь (излучатель или приемник) | 1 [шт] | 115,28 108,83 | 0.65 | 5.8 | 115.28 | 108.83 | 0.65 | 5.8 | 3.6 | 3.6
|  | Накладные расходы от ФОТ [H43] - 84%*0.85*0.94 |  |  |  |  | 72.92
|  | Сметная прибыль от ФОТ [H49] - 60%*0.8*0.9 |  |  |  |  | 46.8
|  | Сметная стоимость: |  |  |  |  | 235
13 | 10-08-003-05 | Устройство оптико-(фото)электрическое, прибор оптико-электрический в одноблочном исполнении | 50 [шт] | 182,46 174,12 | 0.65 | 7.69 | 9123 | 8706 | 32.5 | 384.5 | 5.76 | 288
|  | Накладные расходы от ФОТ [H43] - 84%*0.85*0.94 |  |  |  |  | 5833.02
|  | Сметная прибыль от ФОТ [H49] - 60%*0.8*0.9 |  |  |  |  | 3743.58
|  | Сметная стоимость: |  |  |  |  | 18699.6
14 | 10-08-002-04 | Извещатель ОС автоматический контактный, магнитоконтактный на открывание окон, дверей | 5 [шт] | 27,97 25,39 |  | 2.58 | 139.85 | 126.95 |  | 12.9 | 0.84 | 4.2
|  | Накладные расходы от ФОТ [H43] - 84%*0.85*0.94 |  |  |  |  | 85.06
|  | Сметная прибыль от ФОТ [H49] - 60%*0.8*0.9 |  |  |  |  | 54.59
|  | Сметная стоимость: |  |  |  |  | 279.5
15 | 10-06-034-12 | Коробка распределительная настенная на кабеле с пластмассовой оболочкой | 1 [коробка] | 155,91 60,46 | 75,57 11,83 | 19.88 | 155.91 | 60.46 | 75,57 11,83 | 19.88 | 2,00 0,34 | 2,00 0,34
|  | Накладные расходы от ФОТ [H43] - 105%*0.85*0.94 |  |  |  |  | 60.72
|  | Сметная прибыль от ФОТ [H49] - 65%*0.8*0.9 |  |  |  |  | 33.98
|  | Сметная стоимость: |  |  |  |  | 250.61
16 | 10-08-003-04 | Устройство ультразвуковое, преобразователь (излучатель или приемник) | 1 [шт] | 115,28 108,83 | 0.65 | 5.8 | 115.28 | 108.83 | 0.65 | 5.8 | 3.6 | 3.6
|  | Накладные расходы от ФОТ [H43] - 84%*0.85*0.94 |  |  |  |  | 72.92
|  | Сметная прибыль от ФОТ [H49] - 60%*0.8*0.9 |  |  |  |  | 46.8
|  | Сметная стоимость: |  |  |  |  | 235
17 | 10-06-068-15 | Настройка простых сетевых трактов конфигурация и настройка сетевых компонентов (мост, маршрутизатор, модем и т.п.) | 8 [шт] | 1517,11 1487,36 |  | 29.75 | 12136.88 | 11898.88 |  | 238 | 32 | 256
|  | Накладные расходы от ФОТ [H43] - 84%*0.85*0.94 |  |  |  |  | 7972.25
|  | Сметная прибыль от ФОТ [H49] - 60%*0.8*0.9 |  |  |  |  | 5116.52
|  | Сметная стоимость: |  |  |  |  | 25225.65
18 | 10-06-068-17 | Сдача объекта, контрольные и приемо-сдаточные испытания | 1 [объект] | 24369,37 13432,72 | 10668,00 1669,92 | 268.65 | 24369.37 | 13432.72 | 10 668,00 1 669,92 | 268.65 | 289,00 48,00 | 289,00 48,00
|  | Накладные расходы от ФОТ [H43] - 84%*0.85*0.94 |  |  |  |  | 10118.77
|  | Сметная прибыль от ФОТ [H49] - 60%*0.8*0.9 |  |  |  |  | 6494.14
|  | Сметная стоимость: |  |  |  |  | 40982.28
|  | Итого по разделу |  |  |  |  | 49403.16
|  | Накладные расходы |  |  |  |  | 26103.52
|  | Сметная прибыль |  |  |  |  | 16676.04
|  | Всего по разделу |  |  |  |  | 92182.72
|  | Нормативная трудоемкость по разделу |  |  |  |  | 974.95
|  | Сметная зарплата по разделу |  |  |  |  | 38555.91
Раздел 3. Электромонтажные работы
19 | 08-01-081-02 | Аппарат (кнопка, ключ управления, замок электромагнитной блокировки, звуковой сигнал, сигнальная лампа) управления и сигнализации, количество подключаемых концов до 6 | 1 [шт] | 61,09 34,16 | 18,40 1,63 | 8.53 | 61.09 | 34.16 | 18,40 1,63 | 8.53 | 1,13 0,04 | 1,13 0,04
|  | Накладные расходы от ФОТ [H43] - 100%*0.85*0.94 |  |  |  |  | 28.63
|  | Сметная прибыль от ФОТ [H49] - 65%*0.8*0.9 |  |  |  |  | 16.82
|  | Сметная стоимость: |  |  |  |  | 106.54
|  | Итого по разделу |  |  |  |  | 61.09
|  | Накладные расходы |  |  |  |  | 28.63
|  | Сметная прибыль |  |  |  |  | 16.82
|  | Всего по разделу |  |  |  |  | 106.54
|  | Нормативная трудоемкость по разделу |  |  |  |  | 1.17
|  | Сметная зарплата по разделу |  |  |  |  | 35.79
Раздел 4. Материалы и комплектующие
20 |  | Прибор приемно-контрольный охранно-пожарный | 1 [шт] | 780.55 |  | 780.55 | 780.55 |  |  | 780.55
21 |  | Источник вторичного питания | 1 [шт] | 786.13 |  | 786.13 | 786.13 |  |  | 786.13
22 |  | Извещатель охранный | 25 [шт] | 138.38 |  | 138.38 | 3459.5 |  |  | 3459.5
23 |  | Аккумуляторная батарея | 1 [шт] | 125.58 |  | 125.58 | 125.58 |  |  | 125.58
24 |  | Извещатель охранный магнитоконтактный | 5 [шт] | 52.04 |  | 52.04 | 260.2 |  |  | 260.2
25 |  | Извещатель охранный поверхностный разбития стекла | 25 [шт] | 124.52 |  | 124.52 | 3113 |  |  | 3113
26 |  | Оповещатель охранно-пожарный комбинированный свето-звуковой | 1 [шт] | 57.8 |  | 57.8 | 57.8 |  |  | 57.8
27 |  | Кабель | 0.8 [км] | 1460.94 |  | 1460.94 | 1168.75 |  |  | 1168.75
28 |  | Считыватель ТМ | 1 [шт] | 65.23 |  | 65.23 | 65.23 |  |  | 65.23
29 |  | Кабель | 0.02 [км] | 1691.2 |  | 1691.2 | 33.82 |  |  | 33.82
30 |  | Ключ ТМ | 5 [шт] | 12.08 |  | 12.08 | 60.4 |  |  | 60.4
31 |  | Коробка | 12 [шт] | 8.36 |  | 8.36 | 100.32 |  |  | 100.32
32 |  | Мини-плинтус | 160 [м] | 4.83 |  | 4.83 | 772.8 |  |  | 772.8
|  | Итого прямые затраты |  |  |  |  | 10784.08
|  | Итого с учетом поправочных коэффициентов |  |  |  |  | 10784.08
|  | Итого с учетом поправки на зарплату |  |  |  |  | 10784.08
|  | Итого с поправкой на условия производства |  |  |  |  | 10784.08
|  | Итого по разделу |  |  |  |  | 10784.08
|  | Итого с учетом накладных расходов |  |  |  |  | 10784.08
|  | Всего по разделу |  |  |  |  | 10784.08
|  | Итого |  |  |  |  | 77150.03
|  | Накладные расходы |  |  |  |  | 34806.38
|  | Сметная прибыль |  |  |  |  | 22100.68
|  | Всего |  |  |  |  | 134057.09
|  | В том числе, монтажные работы |  |  |  |  | 123273.01
|  | В том числе, строительные работы (ремонтно-строительные) |  |  |  |  | 10784.08
|  | Нормативная трудоемкость |  |  |  |  | 1379.56
|  | Сметная зарплата |  |  |  |  | 50874.69