## Локальная смета
Приложение №1
к техническому заданию
ЛОКАЛЬНЫЙ СМЕТНЫЙ РАСЧЕТ
(локальная смета)
на | Выполнение работ по установке МАФ на территории города в г.Югорске
(наименование работ и затрат, наименование объекта)
Составлена в ценах 2001 г.
№ пп | Шифр и номер позиции норматива | Наименование работ и затрат, единица измерения | Количество | Стоимость единицы, руб. |  |  | Общая стоимость, руб. |  |  |  | Затраты труда рабочих, чел.-ч, не занятых обслуживанием машин
|  |  |  | всего | эксплуатации машин | материалы | Всего | оплаты труда | эксплуатация машин | материалы
|  |  |  | оплаты труда | в т.ч. оплаты труда |  |  |  | в т.ч. оплаты труда |  | на единицу | всего
1 | 2 | 3 | 4 | 5 | 6 | 7 | 8 | 9 | 10 | 11 | 12 | 13
Раздел 1. Закупка и поставка ,установка урн.
Закупка и поставка урн
1 | Прайс - лист | Урна (металлическая) (шт) | 34 | 497.76 |  | 497.76 | 16923.84 |  |  | 16923.84
2 | 311-01-113-1 | Погрузочные работы: Изделия металлические (армокаркасы, заготовки трубные и др.) (1 т) НР (2,31 руб.): 100% от ФОТ (2,31 руб.) СП (1,39 руб.): 60% от ФОТ (2,31 руб.) | 0.4862 | 14,51 2,77 | 11,74 1,98 |  | 7.05 | 1.35 | 5,7 0,96
3 | 310-8010-1 | Перевозка грузов автомобилями-самосвалами, грузоподъемностью 10 т, работающих вне карьера (Код 400052), 1 класс дорог : расстояние превозки 10 км; нормативное время пробега 0.77; класс груза 1 (1 т) НР (6,43 руб.): 100% от ФОТ (6,43 руб.) СП (3,86 руб.): 60% от ФОТ (6,43 руб.) | 0.4862 | 13,22 13,22 |  |  | 6.43 | 6.43
4 | 311-01-113-2 | Разгрузочные работы: Изделия металлические (армокаркасы, заготовки трубные и др.) (1 т) НР (2,31 руб.): 100% от ФОТ (2,31 руб.) СП (1,39 руб.): 60% от ФОТ (2,31 руб.) | 0.4862 | 14,51 2,77 | 11,74 1,98 |  | 7.05 | 1.35 | 5,7 0,96
Установка металлических урн
5 | ТЕР46-05-008-03 Применительно. | Монтаж металлических урн - Монтаж мелких металлоконструкций массой до 10 кг (1 т металлоконструкций) НР (1378,01 руб.): 116% от ФОТ (1187,94 руб.) СП (706,82 руб.): 70%*0.85 от ФОТ (1187,94 руб.) | 0.4862 | 2912,22 2443,31 | 375.67 | 93.24 | 1415.92 | 1187.94 | 182.65 | 45.33 | 84.69 | 41.18
6 | ТЕР47-02-040-02 | Копка ям вручную размером: 0,3x0,3 м на почвах средних (100 шт.) НР (39,93 руб.): 121% от ФОТ (33 руб.) СП (25,25 руб.): 90%*0.85 от ФОТ (33 руб.) | 0.68 | 48,53 48,53 |  |  | 33 | 33 |  |  | 1.98 | 1.35
7 | ТЕР06-01-001-01 | Устройство бетонной подготовки (100 м3 бетона, бутобетона и железобетона в деле) НР (37,68 руб.): 110% от ФОТ (34,25 руб.) СП (18,92 руб.): 65%*0.85 от ФОТ (34,25 руб.) | 0.00666 | 92061,79 4411,80 | 3137,89 731,88 | 84512.1 | 613.13 | 29.38 | 20,9 4,87 | 562.85 | 180 | 1.2
Итого прямые затраты по разделу в ценах 2001г. | [6 empty] | 19006.42 | 1259.45 | 214,95 6,79 | 17532.02 |  | 43.73
Накладные расходы | [6 empty] | 1466.67
Сметная прибыль | [6 empty] | 757.62
Итого по смете в ценах 2001 г. | [6 empty] | 21230.71 |  |  |  |  | 43.73
В том числе:
Материалы | [6 empty] | 17532.02
Машины и механизмы | [6 empty] | 214.95
ФОТ | [6 empty] | 1266.24
Итого по разделу 1 Закупка и поставка ,установка урн. | [6 empty] | 21230.71 |  |  |  |  | 43.73
Раздел 2. Закупка и поставка, монтаж скамеек.
Закупка и поставка скамеек
8 | Прайс - лист | Скамъя СК-2 (со спинкой) или эквивалент (шт) | 54 | 973.88 |  | 973.88 | 52589.52 |  |  | 52589.52
9 | 311-01-114-1 | Погрузочные работы: Металлические конструкции массой до 1 тонны (1 т) НР (17,86 руб.): 100% от ФОТ (17,86 руб.) СП (10,72 руб.): 60% от ФОТ (17,86 руб.) | 1.404 | 38,74 7,43 | 31,31 5,29 |  | 54.39 | 10.43 | 43,96 7,43
10 | 310-8010-1 | Перевозка грузов автомобилями-самосвалами, грузоподъемностью 10 т, работающих вне карьера (Код 400052), 1 класс дорог : расстояние превозки 10 км; нормативное время пробега 0.77; класс груза 1 (1 т) НР (18,56 руб.): 100% от ФОТ (18,56 руб.) СП (11,14 руб.): 60% от ФОТ (18,56 руб.) | 1.404 | 13,22 13,22 |  |  | 18.56 | 18.56
11 | СЦП311-01-114-2 | Разгрузочные работы: Металлические конструкции массой до 1 тонны (1 т) НР (17,86 руб.): 100% от ФОТ (17,86 руб.) СП (10,72 руб.): 60% от ФОТ (17,86 руб.) | 1.404 | 38,74 7,43 | 31,31 5,29 |  | 54.39 | 10.43 | 43,96 7,43 |  | 0.3 | 0.42
Монтаж скамеек
12 | ТЕР46-05-008-03 Применительно. | Монтаж скамеек (со спинкой) - Монтаж мелких металлоконструкций массой до 10 кг (1 т металлоконструкций) НР (3979,28 руб.): 116% от ФОТ (3430,41 руб.) СП (2041,09 руб.): 70%*0.85 от ФОТ (3430,41 руб.) | 1.404 | 2912,22 2443,31 | 375.67 | 93.24 | 4088.76 | 3430.41 | 527.44 | 130.91 | 84.69 | 118.9
13 | ТЕР47-02-040-02 | Копка ям вручную размером: 0,3x0,3 м на почвах средних (100 шт.) НР (126,83 руб.): 121% от ФОТ (104,82 руб.) СП (80,19 руб.): 90%*0.85 от ФОТ (104,82 руб.) | 2.16 | 48,53 48,53 |  |  | 104.82 | 104.82 |  |  | 1.98 | 4.28
14 | ТЕР06-01-001-01 | Устройство бетонной подготовки (100 м3 бетона, бутобетона и железобетона в деле) НР (118,82 руб.): 110% от ФОТ (108,02 руб.) СП (59,68 руб.): 65%*0.85 от ФОТ (108,02 руб.) | 0.021 | 92061,79 4411,80 | 3137,89 731,88 | 84512.1 | 1933.3 | 92.65 | 65,9 15,37 | 1774.75 | 180 | 3.78
Итого прямые затраты по разделу в ценах 2001г. | [6 empty] | 58843.74 | 3667.3 | 681,26 30,23 | 54495.18 |  | 127.38
Накладные расходы | [6 empty] | 4279.21
Сметная прибыль | [6 empty] | 2213.53
Итого по смете в ценах 2001 г. | [6 empty] | 65336.48 |  |  |  |  | 127.38
В том числе:
Материалы | [6 empty] | 54495.18
Машины и механизмы | [6 empty] | 681.26
ФОТ | [6 empty] | 3697.53
Итого по разделу 2 Закупка и поставка, монтаж скамеек. | [6 empty] | 65336.48 |  |  |  |  | 127.38
ИТОГИ ПО СМЕТЕ:
Итого прямые затраты по смете в ценах 2001г. | [6 empty] | 77850.16 | 4926.75 | 896,21 37,02 | 72027.2 |  | 171.11
Накладные расходы | [6 empty] | 5745.88
Сметная прибыль | [6 empty] | 2971.14
Итоги по смете:
Материалы | [6 empty] | 69513.36
Погрузо-разгрузочные работы при автоперевозках | [6 empty] | 187.42 |  |  |  |  | 0.42
Перевозка автотранспортом | [6 empty] | 64.97
Работы по реконструкции зданий и сооружений (усиление и замена существующих конструкций, разборка и возведение отдельных конструктивных элементов) | [6 empty] | 13609.89 |  |  |  |  | 160.08
Озеленение. Защитные лесонасаждения | [6 empty] | 410.01 |  |  |  |  | 5.63
Бетонные и железобетонные монолитные конструкции в промышленном строительстве | [6 empty] | 2781.53 |  |  |  |  | 4.98
Итого по смете в ценах 2001 г. | [6 empty] | 86567.18 |  |  |  |  | 171.11
В том числе:
Материалы | [6 empty] | 72027.2
Машины и механизмы | [6 empty] | 896.21
ФОТ | [6 empty] | 4963.77
Накладные расходы | [6 empty] | 5745.88
Сметная прибыль | [6 empty] | 2971.14
С индексом удорожания -
НДС 18%
ВСЕГО по смете в текущих ценах с НДС