## Sheet1
Приложение №1
к техническому заданию
ЛОКАЛЬНЫЙ СМЕТНЫЙ РАСЧЕТ
на выполнение работ по монтажу наружного видеонаблюдения на территории от КДЦ «Югра-Презент» до храма «Сергия Радонежского» в г.Югорске
Составлена в ценах на 2001 г.
|  |  |  | Стоим.единицы, руб. |  |  | Общая стоимость, руб. |  |  |  | Затраты труда ра-
№ / № | Обоснование | Н а и м е н о в а н и е р а б о т | Кол - во | Всего | Экспл. |  |  | Основной | Экспл. |  | бочих, не занятых
| сметной | и з а т р а т |  |  | машин | Стоимость |  | заработ- | машин | Стоимость | обслуживанием ме-
п / п | стоимости |  |  | Основная | в т.ч. | мате- | Всего | ной | в т.ч. | мате- | ханизмов, чел - час
|  |  | [ед. изм.] | заработн. | заработн. | риалов |  | платы | заработн. | риалов | Обслуживающих мех
|  |  |  | плата | плата |  |  |  | платы |  | на един | всего
1 | 2 | 3 | 4 | 5 | 6 | 7 | 8 | 9 | 10 | 11 | 12 | 13
Раздел . Монтажные работы
1 | ТЕРм 10-02-016-06 | Отдельно устанавливаемый: преобразователь или блок питания НР=84%,СП=60% | 1 [шт] | 655,34 351,38 | 76,41 13,32 | 227.55 | 655.34 | 351.38 | 76,41 13,32 | 227.55 | 10,10 0,44 | 10,10 0,44
2 | ТЕРм 10-04-067-22 | Камера телевизионная передающая НР=97%,СП=65% | 2 [шт] | 881,81 758,42 | 5,21 0,91 | 118.18 | 1763.62 | 1516.84 | 10,42 1,82 | 236.36 | 21,80 0,03 | 43,60 0,06
3 | ТЕРм 10-04-067-21 | Видеомагнитофон НР=97%,СП=65% | 1 [шт] | 152,84 116,85 | 6,95 1,21 | 29.04 | 152.84 | 116.85 | 6,95 1,21 | 29.04 | 4,36 0,04 | 4,36 0,04
4 | ТЕРм 11-04-002-02 | Аппарат настольный, масса, т, до:0,03 НР=97%,СП=65% | 1 [шт] | 136,85 82,81 | 54.04 |  | 136.85 | 82.81 | 54.04 |  | 3,09 0,32 | 3,09 0,32
5 | ТЕРм 08-02-396-5 | Короба по стенам и потолкам НР=100%,СП=65% | 0.2 [100 м] | 2690,82 1112,58 | 1337,36 452,13 | 240.88 | 538.17 | 222.52 | 267,47 90,43 | 48.18 | 37,60 14,10 | 7,52 2,82
6 | ТЕРм 08-02-399-1 | Провод, сечение, мм2, до 6 НР=100%,СП=65% | 0.2 [100 м] | 274,66 104,16 | 99,85 54,68 | 70.65 | 54.93 | 20.83 | 19,97 10,94 | 14.13 | 3,52 1,58 | 0,70 0,32
7 | ТЕРм 08-02-402-1 | Кабель двух-четырехжильный в помещениях с нормальной средой сечением жилы до 10 мм2 НР=100%,СП=65% | 5 [100 м] | 1824,48 452,73 | 1140,81 194,79 | 230.94 | 9122.4 | 2263.65 | 5 704,05 973,95 | 1154.7 | 15,30 7,17 | 76,50 35,85
8 | ТЕР 46-03-009-3 | Пробивка в кирпичных стенах отверстий круглых диаметром:до 25 мм при толщине стен до 25 см НР=116%,СП=70% | 0.04 [100 шт] | 3509,80 1323,67 | 2186,13 442,55 |  | 140.4 | 52.95 | 87,45 17,70 |  | 45,77 14,62 | 1,83 0,58
| Итого по разделу | [5 empty] | 12564.55 | 4627.83 | 6 226,76 1 109,37 | 1709.96 |  | 147,70 40,43
Раздел . Материалы неучтенные ценником
9 | ПРАЙС-ЛИСТ | Монитор | 1 [шт] | 1426 |  | 1426 | 1426 |  |  | 1426
10 | ПРАЙС-ЛИСТ | Видеорегистратор | 1 [шт] | 3215 |  | 3215 | 3215 |  |  | 3215
11 | ПРАЙС-ЛИСТ | Видеокамера цветная уличная V=2 | 2 [шт] | 1343 |  | 1343 | 2686 |  |  | 2686
12 | ПРАЙС-ЛИСТ | Кабель КВК V=500 | 500 [м] | 5.78 |  | 5.78 | 2890 |  |  | 2890
13 | ПРАЙС-ЛИСТ | Скат 1200 V=1 | 1 [шт] | 990 |  | 990 | 990 |  |  | 990
14 | ПРАЙС-ЛИСТ | АКБ V=1 | 1 [шт] | 203 |  | 203 | 203 |  |  | 203
15 | ПРАЙС-ЛИСТ | Короб 40х25 V=10 | 10 [м] | 11 |  | 11 | 110 |  |  | 110
16 | ПРАЙС-ЛИСТ | Разъем V=8 | 8 [шт] | 8.22 |  | 8.22 | 65.76 |  |  | 65.76
17 | ПРАЙС-ЛИСТ | HDD 500G V=1 | 1 [шт] | 671 |  | 671 | 671 |  |  | 671
| Всего по разделу | [5 empty] | 12256.76 |  |  | 12256.76