## Локальная смета
Часть IV. ОБОСНОВАНИЕ ФОРМИРОВАНИЯ НАЧАЛЬНОЙ (МАКСИМАЛЬНОЙ) ЦЕНЫ КОНТРАКТА
Ссылка на нормативные акты.
Сметная стоимость определяется на основании следующих нормативных актов:
- МДС 81-35 2004;
- МДС 81-33 2004;
- МДС 81-25 2004;
- Приложение №1 к приказу от 1.07.2011 №42 Региональной службы по тарифам «Индексы к элементам прямых затрат по видам строительно-монтажных работ к уровню цен, предусмотренным сметно-нормативной базой 2001 года. Наименование видов работ: Общеотраслевое строительство
РАСЧЕТ СТОИМОСТИ СТРОИТЕЛЬСТВА
«СТРОИТЕЛЬСТВО ВХОДНОГО ПАНДУСА И УСТАНОВКА ПОРУЧНЯ ДЛЯ НЕЖИЛОГО ЗДАНИЯ — ДЕТСКАЯ ШКОЛА ИСКУССТВ ГОРОД ЮГОРСК УЛИЦА 40 ЛЕТ ПОБЕДЫ №12»
Основание:чертежи А-088.5-11-АС
Сметная стоимость строительных работ в текущих ценах с НДС 18% _____________ 305.868 тыс.руб.
| Средства на оплату труда _______________________________________________________________________________________________ |  | ___________________________5,033 |  | тыс. руб.
| Сметная трудоемкость _______________________________________________________________________________________________ |  | _______________________________________________________________________________________________165,45 |  | чел.час
| Трудозатраты механизаторов _______________________________________________________________________________________________ |  | _______________________________________________________________________________________________14,17 |  | чел.час
Составлена в ценах 2001 г.
№ пп | Шифр и номер позиции норматива | Наименование работ и затрат, единица измерения | Количество | Стоимость единицы, руб. |  |  | Общая стоимость, руб. |  |  |  | Затраты труда рабочих, чел.-ч, не занятых обслуживанием машин
|  |  |  | всего | эксплуатации машин | материалы | Всего | оплаты труда | эксплуатация машин | материалы
|  |  |  | оплаты труда | в т.ч. оплаты труда |  |  |  | в т.ч. оплаты труда |  | на единицу | всего
1 | 2 | 3 | 4 | 5 | 6 | 7 | 8 | 9 | 10 | 11 | 12 | 13
Раздел . Демонтажные работы
1 | ТЕРр68-14-01 | Разборка бортовых камней на: бетонном основании (100 м) НР (100,27 руб.): 104% от ФОТ СП (57,85 руб.): 60% от ФОТ | 0.045 | 3396,72 1858,04 | 1538,68 284,54 |  | 152.85 | 83.61 | 69,24 12,80 |  | 68.26 | 3.07
2 | ТЕРр68-26-02 | Разборка деревянных заборов: штакетных (100 м2 забора) НР (68,45 руб.): 104% от ФОТ СП (39,49 руб.): 60% от ФОТ | 0.048 | 1371,35 1371,35 |  |  | 65.82 | 65.82 |  |  | 53.36 | 2.56
3 | ТЕР46-04-014-02 | Разборка ступеней: на сплошном основании (100 м ступеней) НР (165,51 руб.): 110% от ФОТ СП (105,32 руб.): 70% от ФОТ | 0.06 | 2654,97 2468,82 | 186,15 38,75 |  | 159.3 | 148.13 | 11,17 2,33 |  | 92.12 | 5.53
Раздел . Устройство пандуса
4 | ТЕР11-01-002-01 | Устройство подстилающих слоев: песчаных (1 м3 подстилающего слоя) НР (580,4 руб.): 123% от ФОТ СП (353,9 руб.): 75% от ФОТ | 6.92 | 205,16 59,11 | 48,25 9,08 | 97.8 | 1419.71 | 409.04 | 333,89 62,83 | 676.78 | 2.3 | 15.92
5 | ТЕР11-01-002-04 | Устройство подстилающих слоев: щебеночных (1 м3 подстилающего слоя) НР (689,57 руб.): 123% от ФОТ СП (420,47 руб.): 75% от ФОТ | 6.93 | 680,91 64,25 | 87,55 16,65 | 529.11 | 4718.71 | 445.25 | 606,72 115,38 | 3666.74 | 2.5 | 17.33
6 | ТЕР06-01-001-20 | Устройство ленточных фундаментов: бетонных (100 м3 бетона, бутобетона и железобетона в деле) НР (1272,79 руб.): 105% от ФОТ СП (787,92 руб.): 65% от ФОТ | 0.1203 | 18662,37 9186,21 | 3626,11 890,09 | 5850.05 | 2245.08 | 1105.1 | 436,22 107,08 | 703.76 | 337.48 | 40.6
7 | ТЕР06-01-001-01 | Устройство бетонной подготовки (100 м3 бетона, бутобетона и железобетона в деле) НР (200,92 руб.): 105% от ФОТ СП (124,38 руб.): 65% от ФОТ | 0.0372 | 13342,24 4411,80 | 2777,45 731,88 | 6152.99 | 496.33 | 164.12 | 103,32 27,23 | 228.89 | 180 | 6.7
8 | СЦМ-401-0507 | Бетон легкий на пористых заполнителях, объемная масса 1300 кг/м3, крупность заполнителя более 10 мм, класс В 15 (М200) (м3) | 15.75 | 1287.49 |  | 1287.49 | 20277.97 |  |  | 20277.97
9 | СЦМ-204-0022 | Горячекатаная арматурная сталь периодического профиля класса А-III диаметром 12 мм (т) | 0.708 | 8416.98 |  | 8416.98 | 5959.22 |  |  | 5959.22
10 | СЦМ-204-0020 | Горячекатаная арматурная сталь периодического профиля класса А-III диаметром 8 мм (т) | 0.179 | 8931.78 |  | 8931.78 | 1598.79 |  |  | 1598.79
11 | СЦМ-204-0037 | Надбавки к ценам заготовок за сборку и сварку каркасов и сеток плоских диаметром 12 мм (т) | 0.708 | 1797.84 |  | 1797.84 | 1272.87 |  |  | 1272.87
12 | СЦМ-204-0035 | Надбавки к ценам заготовок за сборку и сварку каркасов и сеток плоских диаметром 8 мм (т) | 0.179 | 2158.2 |  | 2158.2 | 386.32 |  |  | 386.32
13 | ТЕР08-01-003-07 | Гидроизоляция боковая обмазочная битумная в 2 слоя по выравненной поверхности бутовой кладки, кирпичу, бетону (100 м2 изолируемой поверхности) НР (376,22 руб.): 122% от ФОТ СП (246,7 руб.): 80% от ФОТ | 0.486 | 3818,68 634,52 | 293.44 | 2890.72 | 1855.88 | 308.38 | 142.61 | 1404.89 | 21.2 | 10.3
14 | ТЕР27-09-018-01 | Нанесение линии горизонтальной дорожной разметки краской сосветовозвращающимим элементами на дорожное покрытие (асфальт, поверхностная обработка) (100 м2 линии горизонтальной разметки) НР (7,33 руб.): 142% от ФОТ СП (4,9 руб.): 95% от ФОТ | 0.035 | 4080,18 53,60 | 419,9 93,70 | 3606.68 | 142.81 | 1.88 | 14,7 3,28 | 126.23 | 1.77 | 0.06
15 | ТЕР27-07-003-01 | Устройство бетонных плитных тротуаров с заполнением швов: цементным раствором (100 м2 тротуара) НР (36,91 руб.): 142% от ФОТ СП (24,69 руб.): 95% от ФОТ | 0.02 | 1561,22 1282,94 | 236,47 16,67 | 41.81 | 31.22 | 25.66 | 4,73 0,33 | 0.83 | 49.92 | 1
16 | СЦМ-403-9291 | Плиты тротуарные бетонные гладкие (м2) | 2 | 45.24 |  | 45.24 | 90.48 |  |  | 90.48
17 | ТЕР09-03-029-01 | Устройство ограждения (1 т конструкций) НР (627,27 руб.): 90% от ФОТ СП (592,42 руб.): 85% от ФОТ | 0.587 | 2473,03 957,83 | 1380,46 229,50 | 134.74 | 1451.67 | 562.25 | 810,33 134,72 | 79.09 | 32.37 | 19
18 | СЦМ-201-9002 | Конструкции стальные (т) | 0.587 | 15701.47 |  | 15701.47 | 9216.76 |  |  | 9216.76
19 | ТЕР11-02-005-01 | Устройство полов из керамических плиток типа керамогранит на клее из сухих смесей с затиркой швов (100 м2) НР (642,92 руб.): 123% от ФОТ СП (392,03 руб.): 75% от ФОТ | 0.2475 | 2711,06 2111,92 | 177.89 | 421.25 | 670.99 | 522.7 | 44.03 | 104.26 | 76.63 | 18.97
20 | СЦМ-101-6101-001 | Керамогранит матовый для наружной облицовки, Россия (м2) | 25.25 | 193.1 |  | 193.1 | 4875.78 |  |  | 4875.78
21 | ТЕР15-01-016-02 | Наружная облицовка по бетонной поверхности керамическими отдельными плитками: на цементном растворе стен (100 м2 облицованной поверхности) НР (761,69 руб.): 105% от ФОТ СП (398,98 руб.): 55% от ФОТ | 0.0793 | 24119,95 9107,80 | 125,32 39,96 | 14886.83 | 1912.71 | 722.25 | 9,94 3,17 | 1180.52 | 307.8 | 24.41
Итого прямые затраты по смете в ценах 2001г. | [6 empty] | 59001.27 | 4564.19 | 2586,90 469,15 | 51850.18 |  | 165.45
Накладные расходы | [6 empty] | 5530.25
Сметная прибыль | [6 empty] | 3549.04
Итоги по смете:
Благоустройство (ремонтно-строительные) | [6 empty] | 484.73 |  |  |  |  | 5.63
Работы по реконструкции зданий и сооружений (усиление и замена существующих конструкций, разборка и возведение отдельных конструктивных элементов) | [6 empty] | 430.13 |  |  |  |  | 5.53
Полы | [6 empty] | 14764.49 |  |  |  |  | 52.22
Бетонные и железобетонные монолитные конструкции в промышленном строительстве | [6 empty] | 34622.58 |  |  |  |  | 47.3
Конструкции из кирпича и блоков | [6 empty] | 2478.8 |  |  |  |  | 10.3
Автомобильные дороги | [6 empty] | 338.33 |  |  |  |  | 1.06
Строительные металлические конструкции | [6 empty] | 11888.12 |  |  |  |  | 19
Отделочные работы | [6 empty] | 3073.38 |  |  |  |  | 24.41
Итого | [6 empty] | 68080.56 |  |  |  |  | 165.45
Справочно, в ценах 2001г.:
Материалы | [6 empty] | 51850.18
Машины и механизмы | [6 empty] | 2586.9
ФОТ | [6 empty] | 5033.34
Накладные расходы | [6 empty] | 5530.25
Сметная прибыль | [6 empty] | 3549.04
Индекс перевода в текущие цены К-3.8074034 | [6 empty] | 259210.16
Средства на покрытие затрат по уплате НДС 18% | [6 empty] | 46657.83
ВСЕГО по смете в текущих ценах с НДС 18% | [6 empty] | 305867.99 | руб. |  |  |  | 165.45