## Sheet1
Часть IV. Обоснование формирования начальной (максимальной) цены контракта
Ссылка на нормативные акты:
Сметная стоимость определяется на основании следующих нормативных актов:
- МДС 81-35-2004
- МДС 81-33-2004
- МДС 81-25-2004
- Приложение № 1 к приказу Региональной службы по тарифам ХМАО - Югры от 01.07.2011г. № 42
ЛОКАЛЬНЫЙ СМЕТНЫЙ РАСЧЕТ НА
ВЫПОЛНЕНИЕ РАБОТ ПО ЗАМЕНЕ ОКОННЫХ БЛОКОВ
|  |  |  | Стоим.единицы, руб. |  |  | Общая стоимость, руб. |  |  |  | Затраты труда ра-
№ / № | Обоснование | Н а и м е н о в а н и е р а б о т | Кол - во | Всего | Экспл. |  |  | Основной | Экспл. |  | бочих, не занятых
| сметной | и з а т р а т |  |  | машин | Стоимость |  | заработ- | машин | Стоимость | обслуживанием ме-
п / п | стоимости |  |  | Основная | в т.ч. | мате- | Всего | ной | в т.ч. | мате- | ханизмов, чел - час
|  |  | [ед. изм.] | заработн. | заработн. | риалов |  | платы | заработн. | риалов | Обслуживающих мех
|  |  |  | плата | плата |  |  |  | платы |  | на един | всего
1 | 2 | 3 | 4 | 5 | 6 | 7 | 8 | 9 | 10 | 11 | 12 | 13
Раздел . Окна
1 | ТЕРр 56-1-1 | Демонтаж оконных коробок: в каменных стенах с отбивкой штукатурки в откосах V=21/100 НР=86%,СП=62% | 0.21 [100 коробок] | 3601,08 3308,36 | 292,72 65,08 |  | 756.23 | 694.76 | 61,47 13,67 |  | 128,73 2,15 | 27,03 0,45
2 | ТЕРр 56-3-2 | Снятие подоконных досок деревянных в зданиях каменных V=25.2/100 НР=86%,СП=62% | 0.252 [100 м2] | 2395,14 2395,14 |  |  | 603.58 | 603.58 |  |  | 94.97 | 23.93
3 | ТЕР 10-09-001-8 | Монтаж металлопластиковых окон поворотно-откидных двухстворчатых с площадью проема более 2 м2 V=1.96*2.3*21/100 По тех.частям: К2=1.15, К3=1.25, К7=1.15 НР=124% *0.9,СП=63% *0.85 | 0.94668 [100 м2] | 26707,87 4618,45 | 900,09 24,98 | 21189.33 | 25283.79 | 4372.19 | 852,09 23,64 | 20059.51 | 167,58 4,23 | 158,64 4,00
4 | ТССЦ 207-9095-009 | Блоки оконные металлопластиковые ПВХ с герметичным стеклопакетом и приборами -прямоугольные двухстворчатые (открывается одна створка в одном направлении) V=1,96*2,3*21 | 94.668 [м2] | 2865.65 |  | 2865.65 | 271285.35 |  |  | 271285.35
5 | ТЕР 10-09-002-2 | Установка подоконных досок из ПВХ-профиля в каменных стенах с заведением в паз оконного блока и с высотой подъема до 2 м V=2*21*0.6/100 По тех.частям: К2=1.15, К3=1.25, К7=1.15 НР=124% *0.9,СП=63% *0.85 | 0.252 [100 м2] | 1454,98 683,23 | 61,28 6,44 | 710.47 | 366.65 | 172.17 | 15,44 1,62 | 179.04 | 24,20 0,36 | 6,10 0,09
6 | ТССЦ 206-1705 | Доски подоконные ПВХ | 42 [м] | 162 |  | 162 | 6804 |  |  | 6804
7 | ТЕРр 58-20-2 | Смена обделок из листовой стали, поясков, сандриков, отливов, карнизов, шириной до: 0,7 м V=42/100 НР=87%,СП=65% | 0.42 [100 м] | 8466,85 1699,35 | 22,42 8,37 | 6745.08 | 3556.08 | 713.73 | 9,42 3,52 | 2832.93 | 63,22 0,20 | 26,55 0,08
8 | ТЕР 15-01-050-4 | Облицовка оконных откосов декоративным листами из синтетических материалов V=2.3*0.6*2*21/100 По тех.частям: К2=1.15, К3=1.25, К7=1.15 НР=110% *0.9,СП=55% *0.85 | 0.5796 [100 м2] | 7187,17 5536,46 | 114,79 3,03 | 1535.92 | 4165.68 | 3208.93 | 66,53 1,75 | 890.22 | 191,44 0,58 | 110,96 0,34
9 | ТССЦ 207-1329-003 Применительно | Наличники пластиковые белые,цветные длиной 2,3 м, шириной 60 мм | 96.6 [м] | 21.61 |  | 21.61 | 2087.53 |  |  | 2087.53
| Итого по разделу | [5 empty] | 314908.89 | 9765.36 | 1 004,95 44,20 | 304138.58 |  | 353,21 4,96
| Накладные расходы [Н43=86% по поз.1-2, Н43=124% * 0.9 по поз.3,5, Н43=87% по поз.7, Н43=110% * 0.9 по поз.8] | [5 empty] | 10030.61
| Сметная прибыль [Н49=62% по поз.1-2, Н49=63% * 0.85 по поз.3,5, Н49=65% по поз.7, Н49=55% * 0.85 по поз.8] | [5 empty] | 5227.68
| Всего по разделу | [5 empty] | 330167.18 | 9765.36 | 1 004,95 44,20 | 304138.58 |  | 353,21 4,96
| Итого | [5 empty] | 314908.89 | 9765.36 | 1 004,95 44,20 | 304138.58 |  | 353,21 4,96
| Накладные расходы | [5 empty] | 10030.61
| Сметная прибыль | [5 empty] | 5227.68
| Итого в ценах 2001г. | [5 empty] | 330167.18 | 9809.56 |  |  |  | 358.17