## Локальная смета
Приложение №1
к техническому заданию
ЛОКАЛЬНЫЙ СМЕТНЫЙ РАСЧЕТ
| на | Монтаж праздничной иллюминации в городе Югорске (с миганием консолей)
(наименование работ и затрат, наименование объекта)
| Средства на оплату труда _______________________________________________________________________________________________ |  | ___________________________3,628 |  | тыс. руб.
| Сметная трудоемкость _______________________________________________________________________________________________ |  | _______________________________________________________________________________________________99,03 |  | чел.час
Составлена в ценах 2001 г.
№ пп | Шифр и номер позиции норматива | Наименование работ и затрат, единица измерения | Количество | Стоимость единицы, руб. |  |  | Общая стоимость, руб. |  |  |  | Затраты труда рабочих, чел.-ч, не занятых обслуживанием машин
|  |  |  | всего | эксплуатации машин | материалы | Всего | оплаты труда | эксплуатация машин | материалы
|  |  |  | оплаты труда | в т.ч. оплаты труда |  |  |  | в т.ч. оплаты труда |  | на единицу | всего
1 | 2 | 3 | 4 | 5 | 6 | 7 | 8 | 9 | 10 | 11 | 12 | 13
Раздел 1. Монтажные работы
ул. Менделеева
1 | ТЕР33-04-008-01 Пр.рег.службы по тарифам ХМАО №44-нп от 08.07.2011 Применительно | Подвеска неизолированных проводов ВЛ 0,38 кВ: с помощью механизмов (1 км неизолированного провода при 20 опорах) 1 617,30 = 1 637,61 - 0,0004 x 50 768,36 НР (37,76 руб.): 113% от ФОТ (33,42 руб.) СП (20,05 руб.): 60% от ФОТ (33,42 руб.) | 0.05 | 1617,3 515,55 | 775,14 152,75 | 326.61 | 80.87 | 25.78 | 38,76 7,64 | 16.33 | 17.87 | 0.89
2 | Прайс-лист | Световая консоль (2,5 м) SK-128 или эквивалент (шт) | 20 | 6879.21 |  | 6879.21 | 137584.2 |  |  | 137584.2
3 | Прайс-лист | Зажим прокалывающий EP 95-13 или эквивалент (шт) | 40 | 24.39 |  | 24.39 | 975.6 |  |  | 975.6
4 | ТСЦ-111-3170 Пр.рег.службы по тарифам ХМАО №44-нп от 08.07.2011 | Скрепа размером 20 мм NC20 (СИП) или эквивалент (шт.) | 60 | 6.46 |  | 6.46 | 387.6 |  |  | 387.6
5 | Прайс-лист | Лента Л 207 или эквивалент (м) | 90 | 11.31 |  | 11.31 | 1017.9 |  |  | 1017.9
6 | ТЕРм08-02-147-10 Пр.рег.службы по тарифам ХМАО №44-нп от 08.07.2011 | Кабель до 35 кВ по установленным конструкциям и лоткам с креплением по всей длине, масса 1 м кабеля: до 1 кг (100 м кабеля) НР (1375,26 руб.): 100% от ФОТ (1375,26 руб.) СП (893,92 руб.): 65% от ФОТ (1375,26 руб.) | 2 | 2948,89 532,05 | 1155,81 155,58 | 1261.03 | 5897.78 | 1064.1 | 2311,62 311,16 | 2522.06 | 17.6 | 35.2
7 | ТСЦ-501-8236 Пр.рег.службы по тарифам ХМАО №44-нп от 08.07.2011 | Кабель силовой с медными жилами с поливинилхлоридной изоляцией в поливинилхлоридной оболочке без защитного покрова: ВВГ, напряжением 1,00 Кв, число жил – 3 и сечением 2,5 мм2 (1000 м) | 0.2 | 7852.87 |  | 7852.87 | 1570.57 |  |  | 1570.57
ул. 40 лет Победы
8 | ТЕР33-04-008-01 Пр.рег.службы по тарифам ХМАО №44-нп от 08.07.2011 Применительно | Подвеска неизолированных проводов ВЛ 0,38 кВ: с помощью механизмов (1 км неизолированного провода при 20 опорах) 1 617,30 = 1 637,61 - 0,0004 x 50 768,36 НР (41,54 руб.): 113% от ФОТ (36,76 руб.) СП (22,06 руб.): 60% от ФОТ (36,76 руб.) | 0.055 | 1617,3 515,55 | 775,14 152,75 | 326.61 | 88.95 | 28.36 | 42,63 8,40 | 17.96 | 17.87 | 0.98
9 | Прайс-лист | Световая консоль (2,5 м) SK-223 или эквивалент (шт) | 22 | 5475.29 |  | 5475.29 | 120456.38 |  |  | 120456.38
10 | Прайс-лист | Зажим прокалывающий EP 95-13 или эквивалент (шт) | 44 | 24.39 |  | 24.39 | 1073.16 |  |  | 1073.16
11 | ТСЦ-111-3170 Пр.рег.службы по тарифам ХМАО №44-нп от 08.07.2011 | Скрепа размером 20 мм NC20 (СИП) или эквивалент (шт.) | 66 | 6.46 |  | 6.46 | 426.36 |  |  | 426.36
12 | Прайс-лист | Лента Л 207 или эквивалент (м) | 198 | 11.31 |  | 11.31 | 2239.38 |  |  | 2239.38
13 | ТЕРм08-02-147-10 Пр.рег.службы по тарифам ХМАО №44-нп от 08.07.2011 | Кабель до 35 кВ по установленным конструкциям и лоткам с креплением по всей длине, масса 1 м кабеля: до 1 кг (100 м кабеля) НР (453,83 руб.): 100% от ФОТ (453,83 руб.) СП (294,99 руб.): 65% от ФОТ (453,83 руб.) | 0.66 | 2948,89 532,05 | 1155,81 155,58 | 1261.03 | 1946.27 | 351.15 | 762,83 102,68 | 832.29 | 17.6 | 11.62
14 | ТСЦ-501-8236 Пр.рег.службы по тарифам ХМАО №44-нп от 08.07.2011 | Кабель силовой с медными жилами с поливинилхлоридной изоляцией в поливинилхлоридной оболочке без защитного покрова: ВВГ, напряжением 1,00 Кв, число жил – 3 и сечением 2,5 мм2 (1000 м) | 0.066 | 7852.87 |  | 7852.87 | 518.29 |  |  | 518.29
ул. Ленина
15 | ТЕР33-04-008-01 Пр.рег.службы по тарифам ХМАО №44-нп от 08.07.2011 Применительно | Подвеска неизолированных проводов ВЛ 0,38 кВ: с помощью механизмов (1 км неизолированного провода при 20 опорах) 1 617,30 = 1 637,61 - 0,0004 x 50 768,36 НР (52,86 руб.): 113% от ФОТ (46,78 руб.) СП (28,07 руб.): 60% от ФОТ (46,78 руб.) | 0.07 | 1617,3 515,55 | 775,14 152,75 | 326.61 | 113.21 | 36.09 | 54,26 10,69 | 22.86 | 17.87 | 1.25
16 | Прайс-лист | Световая консоль (2,5 м) SK-135 или эквивалент (шт) | 28 | 6036.86 |  | 6036.86 | 169032.08 |  |  | 169032.08
17 | Прайс-лист | Зажим прокалывающий EP 95-13 или эквивалент (шт) | 56 | 24.39 |  | 24.39 | 1365.84 |  |  | 1365.84
18 | ТСЦ-111-3170 Пр.рег.службы по тарифам ХМАО №44-нп от 08.07.2011 | Скрепа размером 20 мм NC20 (СИП) или эквивалент (шт.) | 84 | 6.46 |  | 6.46 | 542.64 |  |  | 542.64
19 | Прайс-лист | Лента Л 207 или эквивалент (м) | 126 | 11.31 |  | 11.31 | 1425.06 |  |  | 1425.06
20 | ТЕРм08-02-147-10 Пр.рег.службы по тарифам ХМАО №44-нп от 08.07.2011 | Кабель до 35 кВ по установленным конструкциям и лоткам с креплением по всей длине, масса 1 м кабеля: до 1 кг (100 м кабеля) НР (1347,76 руб.): 100% от ФОТ (1347,76 руб.) СП (876,04 руб.): 65% от ФОТ (1347,76 руб.) | 1.96 | 2948,89 532,05 | 1155,81 155,58 | 1261.03 | 5779.82 | 1042.82 | 2265,39 304,94 | 2471.61 | 17.6 | 34.5
21 | ТСЦ-501-8236 Пр.рег.службы по тарифам ХМАО №44-нп от 08.07.2011 | Кабель силовой с медными жилами с поливинилхлоридной изоляцией в поливинилхлоридной оболочке без защитного покрова: ВВГ, напряжением 1,00 Кв, число жил – 3 и сечением 2,5 мм2 (1000 м) | 0.196 | 7852.87 |  | 7852.87 | 1539.16 |  |  | 1539.16
ул. Никольская
22 | ТЕР33-04-008-01 Пр.рег.службы по тарифам ХМАО №44-нп от 08.07.2011 Применительно | Подвеска неизолированных проводов ВЛ 0,38 кВ: с помощью механизмов (1 км неизолированного провода при 20 опорах) 1 617,30 = 1 637,61 - 0,0004 x 50 768,36 НР (28,32 руб.): 113% от ФОТ (25,06 руб.) СП (15,04 руб.): 60% от ФОТ (25,06 руб.) | 0.0375 | 1617,3 515,55 | 775,14 152,75 | 326.61 | 60.65 | 19.33 | 29,07 5,73 | 12.25 | 17.87 | 0.67
23 | Прайс-лист | Световая консоль (2,5 м) SK-188 или эквивалент (шт) | 15 | 5334.9 |  | 5334.9 | 80023.5 |  |  | 80023.5
24 | Прайс-лист | Зажим прокалывающий EP 95-13 или эквивалент (шт) КОЭФ. К ПОЗИЦИИ: МАТ=95,54/1,18/3,32 | 30 | 24.39 |  | 24.39 | 731.7 |  |  | 731.7
25 | ТСЦ-111-3170 Пр.рег.службы по тарифам ХМАО №44-нп от 08.07.2011 | Скрепа размером 20 мм NC20 (СИП) или эквивалент (шт.) | 45 | 6.46 |  | 6.46 | 290.7 |  |  | 290.7
26 | Прайс-лист | Лента Л 207 или эквивалент (м) | 68 | 11.31 |  | 11.31 | 769.08 |  |  | 769.08
27 | ТЕРм08-02-147-10 Пр.рег.службы по тарифам ХМАО №44-нп от 08.07.2011 | Кабель до 35 кВ по установленным конструкциям и лоткам с креплением по всей длине, масса 1 м кабеля: до 1 кг (100 м кабеля) НР (309,43 руб.): 100% от ФОТ (309,43 руб.) СП (201,13 руб.): 65% от ФОТ (309,43 руб.) | 0.45 | 2948,89 532,05 | 1155,81 155,58 | 1261.03 | 1327 | 239.42 | 520,11 70,01 | 567.47 | 17.6 | 7.92
28 | ТСЦ-501-8236 Пр.рег.службы по тарифам ХМАО №44-нп от 08.07.2011 | Кабель силовой с медными жилами с поливинилхлоридной изоляцией в поливинилхлоридной оболочке без защитного покрова: ВВГ, напряжением 1,00 Кв, число жил – 3 и сечением 2,5 мм2 (1000 м) | 0.045 | 7852.87 |  | 7852.87 | 353.38 |  |  | 353.38
Итого прямые затраты по разделу в ценах 2001г. | [6 empty] | 537617.13 | 2807.05 | 6024,67 821,25 | 528785.41 |  | 93.03
Накладные расходы | [6 empty] | 3646.76
Сметная прибыль | [6 empty] | 2351.29
Итоги по разделу 1 Монтажные работы :
Итого Строительные работы | [6 empty] | 522911.95 |  |  |  |  | 3.79
Итого Монтажные работы | [6 empty] | 20703.23 |  |  |  |  | 89.24
Итого | [6 empty] | 543615.18 |  |  |  |  | 93.03
В том числе:
Материалы | [6 empty] | 528785.41
Машины и механизмы | [6 empty] | 6024.67
ФОТ | [6 empty] | 3628.3
Накладные расходы | [6 empty] | 3646.76
Сметная прибыль | [6 empty] | 2351.29
Итого по разделу 1 Монтажные работы | [6 empty] | 543615.18 |  |  |  |  | 93.03
ИТОГИ ПО СМЕТЕ:
Итого прямые затраты по смете в ценах 2001г. | [6 empty] | 537617.13 | 2807.05 | 6024,67 821,25 | 528785.41 |  | 93.03
Накладные расходы | [6 empty] | 3646.76
Сметная прибыль | [6 empty] | 2351.29
Итоги по смете:
Итого Строительные работы | [6 empty] | 522911.95 |  |  |  |  | 3.79
Итого Монтажные работы | [6 empty] | 20703.23 |  |  |  |  | 89.24
Итого | [6 empty] | 543615.18 |  |  |  |  | 93.03
В том числе:
Материалы | [6 empty] | 528785.41
Машины и механизмы | [6 empty] | 6024.67
ФОТ | [6 empty] | 3628.3
Накладные расходы | [6 empty] | 3646.76
Сметная прибыль | [6 empty] | 2351.29
543 615,18
НДС 18%
ВСЕГО по смете