## Sheet1
Приложение 1
к технической части
Локальная смета
Капремонт сей ТВС от котельной №8 по ул. Гелогов (участок от ТК ул.Мира,14 до ТК гостиница "Россия") в городе Югорске
Основание:Дефектный акт | [7 empty] | Норм. трудоемкость |  |  | 1685.43 | чел/час
Составлена в ценах 20011 г. | [7 empty] | Сметная зар. плата |  |  | 60.388 | тыс.руб.
|  |  |  | Стоим.единицы, руб. |  |  | Общая стоимость, руб. |  |  |  | Затраты труда ра-
№ / № | Обоснование | Н а и м е н о в а н и е р а б о т | Кол - во | Всего | Экспл. |  |  | Основной | Экспл. |  | бочих, не занятых
| сметной | и з а т р а т |  |  | машин | Стоимость |  | заработ- | машин | Стоимость | обслуживанием ме-
п / п | стоимости |  |  | Основная | в т.ч. | мате- | Всего | ной | в т.ч. | мате- | ханизмов, чел - час
|  |  | [ед. изм.] | заработн. | заработн. | риалов |  | платы | заработн. | риалов | Обслуживающих мех
|  |  |  | плата | плата |  |  |  | платы |  | на един | всего
1 | 2 | 3 | 4 | 5 | 6 | 7 | 8 | 9 | 10 | 11 | 12 | 13
Раздел 1. Демонтажные работы
1 | 66-26-2 | Демонтаж задвижек диаметром до:100 мм НР=78%,СП=50% | 2 [задвижка] | 47,92 31,03 | 16,89 6,89 |  | 95.84 | 62.06 | 33,78 13,78 |  | 1,14 0,10 | 2,28 0,20
2 | 66-26-3 | Демонтаж задвижек диаметром до:150 мм НР=78%,СП=50% | 2 [задвижка] | 67,52 50,63 | 16,89 6,89 |  | 135.04 | 101.26 | 33,78 13,78 |  | 1,86 0,10 | 3,72 0,20
3 | 66-17-19 | Демонтаж трубопроводов в проходных каналах диаметром труб до:150 мм НР=108%,СП=68% | 1.4 [100 м] | 2945,02 1830,17 | 931,40 171,54 | 183.45 | 4123.03 | 2562.24 | 1 303,96 240,16 | 256.83 | 68,70 4,08 | 96,18 5,71
4 | 66-17-18 | Демонтаж трубопроводов в проходных каналах диаметром труб до:100 мм НР=108%,СП=68% | 1.4 [100 м] | 2367,17 1483,85 | 783,74 145,52 | 99.58 | 3314.04 | 2077.39 | 1 097,24 203,73 | 139.41 | 55,70 3,44 | 77,98 4,82
5 | 66-10-3 | Очистка камер от:сухого ила и грязи без труб и арматуры НР=78%,СП=50% | 0.5 [м3] | 105,06 105,06 |  |  | 52.53 | 52.53 |  |  | 4.32 | 2.16
6 | 07-06-002-1 | Демонтаж. Устройство камер со стенками:из бетонных блоков V=3*3*1.8*2/100 По тех.частям: К2=0.8, К3=0.8, К7=0.8, К8=0.8 НР=137%,СП=85% | 0.324 [100 м3] | 48509,68 26786,86 | 21722,82 3169,86 |  | 12573.7 | 6943.15 | 5 630,55 821,63 |  | 926,24 80,65 | 240,08 20,90
7 | 68-13-2 | Разборка асфальтобетонных покрытий тротуаров толщиной до 4 см с помощью молотков отбойных пневматических По тех.частям: К1=2 НР=109%,СП=60% | 0.105 [1000 м2] | 4081,52 1511,58 | 2569,94 475,24 |  | 857.12 | 317.43 | 539,69 99,80 |  | 57,76 15,70 | 12,13 3,30
8 | 01-10-031-1 | Погрузка. Мусор строительный НР=100%,СП=60% | 584.23 [т] | 17.64 | 17,64 4,88 |  | 10305.82 |  | 10 305,82 2 851,04
9 | 01-40-010-1 | 1 класс дорог. Расстояние перевозки 10 км. 1 класс груза. Грузоподъемность свыше 7 т. Стоимость перевозки 1 т груза автосамосвалами НР=100%,СП=60% | 584.23 [т] | 20.59 | 20,59 6,08 |  | 12029.3 |  | 12 029,30 3 552,12
10 | 07-06-002-7 | Демонтаж. Устройство плит перекрытий каналов площадью:до 5 м2 По тех.частям: К2=0.8, К3=0.8, К7=0.8, К8=0.8 НР=137%,СП=85% | 0.12 [100 шт] | 14963,28 3546,07 | 11417,21 2368,85 |  | 1436.47 | 340.42 | 1 096,05 227,41 |  | 119,84 58,26 | 11,50 5,59
| Итого прямые затраты | [5 empty] | 44922.89 | 12456.48 | 32 070,17 8 023,45 | 396.24 |  | 446,03 40,72
Раздел 2. Земляные работы
11 | 01-01-013-14 | Разработка грунта с погрузкой на автомобили-самосвалы экскаваторами с ковшом вместимостью 0,5 (0,5-0,63) м3, группа грунтов:2 V=145*2*1.2/1000*97/100 НР=100%,СП=50% | 0.33756 [1000 м3] | 10232,04 369,61 | 9842,44 1800,47 | 19.99 | 3453.93 | 124.77 | 3 322,41 607,77 | 6.75 | 15,08 43,62 | 5,09 14,72
12 | 01-40-010-1 | 1 класс дорог. Расстояние перевозки 10 км. 1 класс груза. Грузоподъемность свыше 7 т. Стоимость перевозки 1 т груза автосамосвалами V=337.56*1.6 НР=100%,СП=60% | 540.096 [т] | 20.59 | 20,59 6,08 |  | 11120.58 |  | 11 120,58 3 283,78
13 | 01-02-057-2 п.3.187 | Разработка грунта вручную в траншеях глубиной до 2 м без креплений с откосами, группа грунтов:2 V=10.13/100 По тех.частям: К2=1.2, К7=1.2 НР=84%,СП=45% | 0.1013 [100 м3] | 3774,54 3774,54 |  |  | 458.83 | 458.83 |  |  | 154 | 18.72
14 | 01-02-061-1 п.3.183 | Засыпка вручную траншей, пазух котлованов и ям, группа грунтов:1 V=145*2.0*0.359/100 По тех.частям: К2=1.1, К3=1.1, К7=1.1 НР=84%,СП=45% | 1.0411 [100 м3] | 2083,29 2083,29 |  |  | 2385.8 | 2385.8 |  |  | 88.5 | 101.35
15 | 01-01-034-1 | Засыпка траншей и котлованов с перемещением грунта до 5 м бульдозерами мощностью:96 (130) кВт (л.с.), 1 группа грунтов V=337.56/1000 НР=100%,СП=50% | 0.33756 [1000 м3] | 1272.19 | 1272,19 255,67 |  | 429.44 |  | 429,44 86,30 |  | 5,91 | 1,99
16 | 408-0122 | Песок природный для строительных работ средний | 337.56 [м3] | 81.2 |  | 81.2 | 27409.87 |  |  | 27409.87
17 | 01-01-034-7 | При перемещении грунта на каждые последующие 5 м добавлять:к норме 01-01-034-1 V=337.56/1000 По тех.частям: К2=5, К3=5, К4=5, К8=5 НР=100%,СП=50% | 0.33756 [1000 м3] | 613.49 | 613,49 123,29 |  | 1867.8 |  | 1 867,80 1 040,44 |  | 2,85 | 4,81
18 | 01-02-005-1 | Уплотнение грунта пневматическими трамбовками, группа грунтов:1, 2 V=3.3756 НР=100%,СП=50% | 3.3756 [100 м3] | 868,57 335,80 | 532,77 92,02 |  | 2931.95 | 1133.53 | 1 798,42 310,62 |  | 12,53 3,04 | 42,30 10,26
| Итого прямые затраты | [5 empty] | 50058.2 | 4102.93 | 18 538,65 5 328,91 | 27416.62 |  | 67,46 31,78
Раздел 3. Трубопроводы
19 | 23-01-001-1 | Устройство основания песчаного V=70*1.5*0.1/10 НР=137%,СП=89% | 1.05 [10 м3] | 1216,12 262,14 | 60,78 10,59 | 893.2 | 1276.93 | 275.25 | 63,82 11,12 | 937.86 | 10,20 0,35 | 10,71 0,37
20 | 24-01-020-3 | Бесканальная прокладка трубопроводов в изоляции из пенополиуретана (ППУ) с изоляцией стыков скорлупами при условном давлении 1,6 МПа, температуре 150 гр.С, диаметр труб 80 мм НР=137%,СП=89% | 0.07 [км] | 60924,77 17568,46 | 19790,47 2533,34 | 23565.84 | 4264.73 | 1229.79 | 1 385,33 177,33 | 1649.61 | 571,89 73,03 | 40,03 5,11
21 | 101-9014 | Скорлупы из пенополиуретана для труб V=((0.06*172)*2.5)*0.1 | 2.58 [комплект] | 1085.66 |  | 1085.66 | 2801 |  |  | 2801
22 | 103-9055-003 | Трубы стальные в пенополиуретановой изоляции ППУ диам.89/160,стальные бесшовные в полиэтиленовой гидрозащитной оболочке | 70 [м] | 290.25 |  | 290.25 | 20317.5 |  |  | 20317.5
23 | 24-01-020-2 | Бесканальная прокладка трубопроводов в изоляции из пенополиуретана (ППУ) с изоляцией стыков скорлупами при условном давлении 1,6 МПа, температуре 150 гр.С, диаметр труб 70 мм НР=137%,СП=89% | 0.07 [км] | 57937,48 16391,88 | 19134,09 2504,82 | 22411.51 | 4055.63 | 1147.43 | 1 339,39 175,34 | 1568.81 | 533,59 72,21 | 37,35 5,05
24 | 103-9055-002 | Трубы стальные в пенополиуретановой изоляции ППУ диам.76/140,стальные бесшовные в полиэтиленовой гидрозащитной оболочке | 70 [м] | 241.09 |  | 241.09 | 16876.3 |  |  | 16876.3
25 | 101-9014 | Скорлупы из пенополиуретана для труб V=172*0.07 | 12.04 [комплект] | 1085.66 |  | 1085.66 | 13071.35 |  |  | 13071.35
26 | 24-01-020-6 | Бесканальная прокладка трубопроводов в изоляции из пенополиуретана (ППУ) с изоляцией стыков скорлупами при условном давлении 1,6 МПа, температуре 150 гр.С, диаметр труб 150 мм НР=137%,СП=89% | 0.14 [км] | 99308,27 25484,59 | 35801,12 4837,35 | 38022.56 | 13903.16 | 3567.84 | 5 012,16 677,23 | 5323.16 | 817,60 130,20 | 114,46 18,23
27 | 103-9055-006 | Трубы стальные в пенополиуретановой изоляции ППУ диам.159/250,стальные бесшовные в полиэтиленовой гидрозащитной оболочке | 140 [м] | 684.98 |  | 684.98 | 95897.2 |  |  | 95897.2
28 | 101-9014 | Скорлупы из пенополиуретана для труб V=159*0.14 | 22.26 [комплект] | 1085.66 |  | 1085.66 | 24166.79 |  |  | 24166.79
29 | 22-03-001-5 | Установка фасонных частей стальных сварных диаметром 100-250 мм НР=137%,СП=89% | 0.138 [т] | 52685,46 12308,70 | 23482,82 4194,49 | 16893.94 | 7270.59 | 1698.6 | 3 240,63 578,84 | 2331.36 | 353,80 105,35 | 48,82 14,54
30 | 103-1009 | Фасонные стальные сварные части диаметр до 800 мм V=((-1*0.592)*0.40203)*0.57983 | -0.138 [т] | 15848.86 |  | 15848.86 | -2187.14 |  |  | -2187.14
31 | 300-9504-113 | Отводы в изоляции ППУ д.89/160мм,стальные в полиэтиленовой гидрозащитной оболочке | 4 [шт] | 647.31 |  | 647.31 | 2589.24 |  |  | 2589.24
32 | 300-9504-112 | Отводы в изоляции ППУ д.76/140мм,стальные в полиэтиленовой гидрозащитной оболочке | 4 [шт] | 534.94 |  | 534.94 | 2139.76 |  |  | 2139.76
33 | 300-9504-116 | Отводы в изоляции ППУ д.159/250мм,стальные в полиэтиленовой гидрозащитной оболочке | 4 [шт] | 1049.33 |  | 1049.33 | 4197.32 |  |  | 4197.32
34 | 24-01-032-2 | Установка задвижек или клапанов стальных для горячей воды и пара диаметром 80 мм НР=137%,СП=89% | 2 [комплект] | 291,24 94,76 | 190,73 31,84 | 5.75 | 582.48 | 189.52 | 381,46 63,68 | 11.5 | 3,04 0,78 | 6,08 1,56
35 | 300-9230-157 | Краны - 80ф | 2 [шт] | 4358.4 |  | 4358.4 | 8716.8 |  |  | 8716.8
36 | 24-01-032-4 | Установка задвижек или клапанов стальных для горячей воды и пара диаметром 150 мм НР=137%,СП=89% | 2 [комплект] | 479,31 177,44 | 291,16 45,15 | 10.71 | 958.62 | 354.88 | 582,32 90,30 | 21.42 | 5,61 1,12 | 11,22 2,24
37 | 300-9230-197 | Краны -150ф | 2 [шт] | 10594.12 |  | 10594.12 | 21188.24 |  |  | 21188.24
38 | 22-06-005-2 | Врезка в существующие сети из стальных труб стальных штуцеров (патрубков) диаметром 80 мм НР=137%,СП=89% | 6 [врезка] | 223,86 69,53 | 144,69 21,55 | 9.64 | 1343.16 | 417.18 | 868,14 129,30 | 57.84 | 2,08 0,68 | 12,48 4,08
Тепловые камеры
39 | 23-01-001-2 | Устройство основания щебеночного V=3*3*0.1*2/10 НР=137%,СП=89% | 0.18 [10 м3] | 5973,46 262,14 | 88,57 15,44 | 5622.75 | 1075.23 | 47.19 | 15,94 2,78 | 1012.1 | 10,20 0,51 | 1,84 0,09
40 | 07-06-002-1 | Устройство камер со стенками:из бетонных блоков V=3*4*2.4*0.4*4/100 НР=137%,СП=85% | 0.4608 [100 м3] | 145272,61 26786,86 | 21722,82 3169,86 | 96762.93 | 66941.63 | 12343.39 | 10 009,88 1 460,67 | 44588.36 | 926,24 80,65 | 426,81 37,16
41 | 440-6006-105 | Фундаментные блоки 24-4-6 (р.2380*400*580 Р-1,3; V=0,543м3) | 32 [шт] | 999.54 |  | 999.54 | 31985.28 |  |  | 31985.28
42 | 401-0006 | Бетон тяжелый, класс В 15 V=51.8*0.4608 | 23.86944 [м3] | 1027.59 |  | 1027.59 | 24528 |  |  | 24528
43 | 07-06-002-7 | Устройство плит перекрытий каналов площадью:до 5 м2 НР=137%,СП=85% | 0.12 [100 шт] | 15396,46 3546,07 | 11417,21 2368,85 | 433.18 | 1847.58 | 425.53 | 1 370,07 284,26 | 51.98 | 119,84 58,26 | 14,38 6,99
44 | 440-9001 | Конструкции сборные железобетонные | 12 [шт] | 1644.3 |  | 1644.3 | 19731.6 |  |  | 19731.6
45 | 07-04-004-1 | Укладка плит:перекрытий V=3*3*0,16*2/100 НР=137%,СП=85% | 0.0288 [100 м3] | 28126,78 5061,52 | 17348,66 738,85 | 5716.6 | 810.05 | 145.77 | 499,64 21,28 | 164.64 | 177,10 21,97 | 5,10 0,63
46 | п/отчет | Стоимость плит перекрытия с отверстием | 4 [шт] | 4551.16 |  | 4551.16 | 18204.64 |  |  | 18204.64
47 | 23-04-011-1 | Установка люка НР=137%,СП=89% | 2 [шт] | 48,35 35,66 | 11.82 | 0.87 | 96.7 | 71.32 | 23.64 | 1.74 | 1,31 0,07 | 2,62 0,14
48 | 103-9200 | Люки чугунные V=2*1 | 2 [шт] | 668.13 |  | 668.13 | 1336.26 |  |  | 1336.26
49 | 08-02-001-1 | Кладка стен кирпичных наружных простых:при высоте этажа до 4 м НР=128%,СП=80% | 1.5 [м3] | 1517,81 141,32 | 60,38 16,26 | 1316.11 | 2276.72 | 211.98 | 90,57 24,39 | 1974.17 | 5,40 0,40 | 8,10 0,60
50 | 08-01-003-7 | Гидроизоляция боковая обмазочная битумная в 2 слоя по выровненной поверхности бутовой кладки, кирпичу, бетону V=3*4*1.8*2/100 НР=128%,СП=80% | 0.432 [100 м2] | 3818,68 634,52 | 293.44 | 2890.72 | 1649.67 | 274.11 | 126.77 | 1248.79 | 21,20 0,20 | 9,16 0,09
51 | 09-03-029-1 | Монтаж лестниц прямолинейных и криволинейных, пожарных с ограждением V=18.3*3/1000 НР=95%,СП=85% | 0.0549 [т] | 2473,03 957,83 | 1380,46 229,51 | 134.74 | 135.77 | 52.58 | 75,79 12,60 | 7.4 | 32,37 5,83 | 1,78 0,32
52 | 201-9002 | Конструкции стальные V=((0.036*1)*1525)*0.001 | 0.0549 [т] | 15701.47 |  | 15701.47 | 862.01 |  |  | 862.01
53 | 27-06-020-1 | Устройство покрытия толщиной 4 см из горячих асфальтобетонных смесей плотных мелкозернистых типа АБВ, плотность каменных материалов: 2,5-2,9 т/м3 НР=149%,СП=95% | 0.05 [1000 м2] | 5372,85 1159,72 | 3833,07 788,48 | 380.06 | 268.64 | 57.99 | 191,65 39,42 | 19 | 38,30 19,12 | 1,92 0,96
54 | 410-9010 | Смесь асфальтобетонная V=(0.05*96.6)*0.625 | 3.01875 [т] | 506.88 |  | 506.88 | 1530.14 |  |  | 1530.14
55 | 27-06-021-1 | При изменении толщины покрытия на 0,5 см добавлять или исключать: к норме 27-06-020-1 По тех.частям: К2=8, К3=8, К4=8, К5=8 НР=149%,СП=95% | 0.05 [1000 м2] | 13,44 2,73 | 4.72 | 5.99 | 5.38 | 1.09 | 1.89 | 2.4 | 0.09
56 | 410-9010 | Смесь асфальтобетонная V=(0.05*12.1)*0.625 По тех.частям: К1=8 | 0.37813 [т] | 506.88 |  | 506.88 | 1533.33 |  |  | 1533.33
57 | 68-24-2 | Смена отдельных участков металлического ограждения газонов из труб диаметром до 40 мм НР=109%,СП=60% | 50 [м] | 62,45 11,16 | 1.35 | 49.94 | 3122.5 | 558 | 67.5 | 2497 | 0.41 | 20.5
58 | 47-01-046-2 | Подготовка почвы для устройства партерного и обыкновенного газона без внесения растительной земли: вручную НР=121%,СП=90% | 4.92 [100 м2] | 423,29 423,29 |  |  | 2082.59 | 2082.59 |  |  | 17.27 | 84.97
59 | 47-01-046-6 | Посев газонов партерных, мавританских и обыкновенных вручную НР=121%,СП=90% | 4.92 [100 м2] | 912,20 159,57 | 571,73 95,32 | 180.9 | 4488.02 | 785.08 | 2 812,91 468,97 | 890.03 | 5,99 2,74 | 29,47 13,48
60 | 01-10-008-1 | Погрузка. Растительный грунт, перегной V=492*0.15*0.4 НР=100%,СП=60% | 29.52 [т] | 17.05 | 17,05 4,72 |  | 503.32 |  | 503,32 139,33
61 | 01-40-010-1 | 1 класс дорог. Расстояние перевозки 10 км. 1 класс груза. Грузоподъемность свыше 7 т. Стоимость перевозки 1 т груза автосамосвалами НР=100%,СП=60% | 29.92 [т] | 20.59 | 20,59 6,08 |  | 616.05 |  | 616,05 181,91
62 | Прайс-лист | Стоимость торфа | 29.92 [т] | 629.55 |  | 629.55 | 18836.14 |  |  | 18836.14
| Итого прямые затраты | [5 empty] | 447896.91 | 25937.11 | 29 278,87 4 538,75 | 392680.93 |  | 887,80 111,64