## Sheet1
Приложение 1
к технической части
Локальная смета
Капремонт сетей канализации от КНС №3 по ул. 40 лет Победы в городе Югорске
Основание:Дефектный акт | [7 empty] | Норм. трудоемкость |  |  | 226.27 | чел/час
Составлена в ценах на 2001 г. | [7 empty] | Сметная зар. плата |  |  | 7.468 | тыс.руб.
|  |  |  | Стоим.единицы, руб. |  |  | Общая стоимость, руб. |  |  |  | Затраты труда ра-
№ / № | Обоснование | Н а и м е н о в а н и е р а б о т | Кол - во | Всего | Экспл. |  |  | Основной | Экспл. |  | бочих, не занятых
| сметной | и з а т р а т |  |  | машин | Стоимость |  | заработ- | машин | Стоимость | обслуживанием ме-
п / п | стоимости |  |  | Основная | в т.ч. | мате- | Всего | ной | в т.ч. | мате- | ханизмов, чел - час
|  |  | [ед. изм.] | заработн. | заработн. | риалов |  | платы | заработн. | риалов | Обслуживающих мех
|  |  |  | плата | плата |  |  |  | платы |  | на един | всего
1 | 2 | 3 | 4 | 5 | 6 | 7 | 8 | 9 | 10 | 11 | 12 | 13
Раздел 1. Демонтаж камеры переключения с КНС №3
1 | 68-13-2 | Разборка асфальтобетонных покрытий тротуаров толщиной до 4 см с помощью молотков отбойных пневматических НР=109%,СП=60% | 0.015 [1000 м2] | 4081,52 1511,58 | 2569,94 475,24 |  | 61.22 | 22.67 | 38,55 7,13 |  | 57,76 15,70 | 0,87 0,24
| 07-06-002-7 | Демонтаж. Устройство плит перекрытий каналов площадью:до 5 м2 По тех.частям: К2=0.8, К3=0.8, К7=0.8, К8=0.8 НР=137%,СП=85% | 0.02 [100 шт] | 14963,28 3546,07 | 11417,21 2368,85 |  | 239.42 | 56.74 | 182,68 37,90 |  | 119,84 58,26 | 1,92 0,93
| 66-26-5 | Демонтаж задвижек диаметром до:300 мм НР=78%,СП=50% | 2 [задвижка] | 334,79 89,01 | 245,78 47,55 |  | 669.58 | 178.02 | 491,56 95,10 |  | 3,27 1,10 | 6,54 2,20
| 66-26-3 | Демонтаж задвижек диаметром до:150 мм НР=78%,СП=50% | 1 [задвижка] | 67,52 50,63 | 16,89 6,89 |  | 67.52 | 50.63 | 16,89 6,89 |  | 1,86 0,10 | 1,86 0,10
| 22-01-011-8 | Укладка стальных водопроводных труб с гидравлическим испытанием диаметром 300 мм НР=137%,СП=89% | 0.003 [км] | 58080,30 19322,82 | 34173,77 6544,46 | 4583.71 | 174.24 | 57.97 | 102,52 19,63 | 13.75 | 594,00 165,77 | 1,78 0,50
| 103-0203 | Трубы стальные электросварные прямошовные со снятой фаской диаметром от 20 до 377 мм с наружный диаметр 325 мм толщина стенки 7 мм | 3 [м] | 487.68 |  | 487.68 | 1463.04 |  |  | 1463.04
| 22-05-004-1 | Заделка битумом и прядью концов футляра диаметром 300 мм По тех.частям: К1=0.4 НР=137%,СП=89% | 2 [футляр] | 979,50 225,64 | 440.56 | 313.3 | 783.6 | 180.51 | 352.45 | 250.64 | 7,99 0,05 | 6,39 0,04
| 13-03-002-04 | Огрунтовка металлических поверхностей за один раз:грунтовкой НР=95%,СП=70% | 0.06123 [100 м2] | 743,28 177,51 | 14,93 0,30 | 550.84 | 45.51 | 10.87 | 0,91 0,02 | 33.73 | 5,31 0,02 | 0.33
| 13-03-003-21 | Окраска огрунтованных бетонных и оштукатуренных поверхностей:эмалью НР=95%,СП=70% | 0.06123 [100 м2] | 533,90 153,76 | 10,12 0,30 | 370.02 | 32.69 | 9.41 | 0,62 0,02 | 22.66 | 5,38 0,02 | 0.33
| 01-02-061-1 | Засыпка вручную траншей, пазух котлованов и ям, группа грунтов:1 НР=84%,СП=45% | 0.2 [100 м3] | 2083,29 2083,29 |  |  | 416.66 | 416.66 |  |  | 88.5 | 17.7
| 408-0122 | Песок природный для строительных работ средний | 20 [м3] | 81.2 |  | 81.2 | 1624 |  |  | 1624
| 07-04-004-1 | Укладка плит:перекрытий НР=137%,СП=85% | 0.0144 [100 м3] | 28126,78 5061,52 | 17348,66 738,85 | 5716.6 | 405.03 | 72.89 | 249,82 10,64 | 82.32 | 177,10 21,97 | 2,55 0,32
13
| прайс-лист | Плиты перекрытия | 2 [шт] | 4488.39 |  | 4488.39 | 8976.78 |  |  | 8976.78
| Итого прямые затраты | [5 empty] | 14959.29 | 1056.37 | 1 436,00 177,33 | 12466.92 |  | 40,27 4,33
14 |  | Раздел 2. Установка новой камеры на КНС №3
| 01-01-013-14 | Разработка грунта с погрузкой на автомобили-самосвалы экскаваторами с ковшом вместимостью 0,5 (0,5-0,63) м3, группа грунтов:2 НР=100%,СП=50% | 0.0873 [1000 м3] | 10232,04 369,61 | 9842,44 1800,47 | 19.99 | 893.27 | 32.27 | 859,25 157,18 | 1.75 | 15,08 43,62 | 1,32 3,81
| 01-40-010-1 | 1 класс дорог. Расстояние перевозки 10 км. 1 класс груза. Грузоподъемность свыше 7 т. Стоимость перевозки 1 т груза автосамосвалами НР=100%,СП=60% | 139.68 [т] | 20.59 | 20,59 6,08 |  | 2876.01 |  | 2 876,01 849,25
| 01-02-057-2 п.3.187 | Разработка грунта вручную в траншеях глубиной до 2 м без креплений с откосами, группа грунтов:2 По тех.частям: К2=1.2, К7=1.2 НР=84%,СП=45% | 0.0027 [100 м3] | 3774,54 3774,54 |  |  | 12.23 | 12.23 |  |  | 154 | 0.5
| 01-02-061-1 п.3.183 | Засыпка вручную траншей, пазух котлованов и ям, группа грунтов:1 По тех.частям: К2=1.1, К3=1.1, К7=1.1 НР=84%,СП=45% | 0.015 [100 м3] | 2083,29 2083,29 |  |  | 34.37 | 34.37 |  |  | 88.5 | 1.46
| 408-0122 | Песок природный для строительных работ средний | 1.5 [м3] | 81.2 |  | 81.2 | 121.8 |  |  | 121.8
| 08-01-002-2 | Устройство основания под фундаменты:щебеночного НР=128%,СП=80% | 0.5 [м3] | 469,46 61,68 | 100,97 16,71 | 306.81 | 234.74 | 30.84 | 50,49 8,36 | 153.41 | 2,40 0,21 | 1,20 0,11
| 07-06-002-1 | Устройство камер со стенками:из бетонных блоков НР=137%,СП=85% | 0.1015 [100 м3] | 145272,61 26786,86 | 21722,82 3169,86 | 96762.93 | 14745.18 | 2718.87 | 2 204,87 321,74 | 9821.44 | 926,24 80,65 | 94,01 8,19
| 403-9010-604 | Блоки фундаментные (V=0.203 м3) | 10 [шт] | 236.67 |  | 236.67 | 2366.7 |  |  | 2366.7
| 403-9010-608 | Блоки фундаментные (V=0.406 м3) | 20 [шт] | 472.91 |  | 472.91 | 9458.2 |  |  | 9458.2
| 401-0006 | Бетон тяжелый, класс В 15 | 5.2577 [м3] | 1027.59 |  | 1027.59 | 5402.76 |  |  | 5402.76
| 07-06-002-7 | Устройство плит перекрытий каналов площадью:до 5 м2 НР=137%,СП=85% | 0.04 [100 шт] | 15396,46 3546,07 | 11417,21 2368,85 | 433.18 | 615.86 | 141.84 | 456,69 94,75 | 17.33 | 119,84 58,26 | 4,79 2,33
| прайс-лист | Стоимость плит перекрытия с отверстием | 4 [шт] | 4551.16 |  | 4551.16 | 18204.64 |  |  | 18204.64
| 23-04-011-1 | Установка люка НР=137%,СП=89% | 2 [шт] | 48,35 35,66 | 11.82 | 0.87 | 96.7 | 71.32 | 23.64 | 1.74 | 1,31 0,07 | 2,62 0,14
| 103-9200 | Люки чугунные | 2 [шт] | 668.13 |  | 668.13 | 1336.26 |  |  | 1336.26
| 08-02-001-1 | Кладка стен кирпичных наружных простых:при высоте этажа до 4 м НР=128%,СП=80% | 1.5 [м3] | 1517,81 141,32 | 60,38 16,26 | 1316.11 | 2276.72 | 211.98 | 90,57 24,39 | 1974.17 | 5,40 0,40 | 8,10 0,60
| 08-01-003-7 | Гидроизоляция боковая обмазочная битумная в 2 слоя по выровненной поверхности бутовой кладки, кирпичу, бетону НР=128%,СП=80% | 0.66 [100 м2] | 3818,68 634,52 | 293.44 | 2890.72 | 2520.33 | 418.78 | 193.67 | 1907.88 | 21,20 0,20 | 13,99 0,13
| 09-03-029-1 | Монтаж лестниц прямолинейных и криволинейных, пожарных с ограждением НР=95%,СП=85% | 0.0549 [т] | 2473,03 957,83 | 1380,46 229,51 | 134.74 | 135.77 | 52.58 | 75,79 12,60 | 7.4 | 32,37 5,83 | 1,78 0,32
| 201-9002 | Конструкции стальные | 0.0549 [т] | 15701.47 |  | 15701.47 | 862.01 |  |  | 862.01
| 27-06-020-1 | Устройство покрытия толщиной 4 см из горячих асфальтобетонных смесей плотных мелкозернистых типа АБВ, плотность каменных материалов: 2,5-2,9 т/м3 НР=149%,СП=95% | 0.015 [1000 м2] | 5372,85 1159,72 | 3833,07 788,48 | 380.06 | 80.6 | 17.4 | 57,50 11,83 | 5.7 | 38,30 19,12 | 0,57 0,29
| 410-9010 | Смесь асфальтобетонная | 0.27169 [т] | 506.88 |  | 506.88 | 137.71 |  |  | 137.71
| 27-06-021-1 | При изменении толщины покрытия на 0,5 см добавлять или исключать: к норме 27-06-020-1 По тех.частям: К2=8, К3=8, К4=8, К5=8 НР=149%,СП=95% | 0.015 [1000 м2] | 13,44 2,73 | 4.72 | 5.99 | 1.62 | 0.33 | 0.57 | 0.72 | 0.09
| 410-9010 | Смесь асфальтобетонная По тех.частям: К1=8 | 0.03403 [т] | 506.88 |  | 506.88 | 137.99 |  |  | 137.99
| 22-03-007-6 | Установка задвижек или клапанов обратных стальных диаметром 300 мм НР=137%,СП=89% | 2 [задвижка] | 492,43 266,35 | 179,31 24,45 | 46.77 | 984.86 | 532.7 | 358,62 48,90 | 93.54 | 9,21 0,81 | 18,42 1,62
| 22-03-007-3 | Установка задвижек или клапанов обратных стальных диаметром 150 мм НР=137%,СП=89% | 1 [задвижка] | 197,45 99,48 | 68,78 9,44 | 29.19 | 197.45 | 99.48 | 68,78 9,44 | 29.19 | 3,44 0,31 | 3,44 0,31
| 300-9124-18 | Задвижки нж Д=300 мм, Р=1,6 мпа клиновые фланцевые с выдвижным шпинделем | 2 [шт] | 11125 |  | 11125 | 22250 |  |  | 22250
| 300-1713 | Задвижки клиновые с выдвижным шпинделем фланцевые для воды и пара давлением 1МПа (10 кгс/см2)нж диаметром 150 мм | 1 [шт] | 5763 |  | 5763 | 5763 |  |  | 5763
| 68-24-2 | Смена отдельных участков металлического ограждения газонов из труб диаметром до 40 мм НР=109%,СП=60% | 25 [м] | 62,45 11,16 | 1.35 | 49.94 | 1561.25 | 279 | 33.75 | 1248.5 | 0.41 | 10.25
| 09-03-012-12 | Монтаж опорных стоек для пролетов:до 24 м НР=95%,СП=85% | 0.1539 [т] | 1012,00 186,10 | 557,91 87,27 | 267.99 | 155.74 | 28.64 | 85,86 13,43 | 41.24 | 6,59 2,32 | 1,01 0,36
| 103-0401 | Трубы стальные бесшовные, горячедеформированные со снятой фаской из стали марок 15, 20, 25 наружный диаметр 108 мм толщина стенки 4 мм | 15 [м] | 91.31 |  | 91.31 | 1369.65 |  |  | 1369.65
| Итого прямые затраты | [5 empty] | 94833.42 | 4682.63 | 7 436,06 1 551,87 | 82714.73 |  | 163,46 18,21