## Sheet1
Приложение №1
к техническому заданию
Локальная смета 3-1
Капитальный ремонт водовода по ул.Октябрьская в городе Югорске
[7 empty] | Сметная стоимость в текущих ценах с НДС |  |  |  | 11227 | тыс.руб.
Основание: Дефектный акт | [7 empty] | Норм. трудоемкость |  |  | 4830.42 | чел/час
Составлена в ценах на 2001 г. | [7 empty] | Сметная зар. плата |  |  | 146.297 | тыс.руб.
|  |  |  | Стоим.единицы, руб. |  |  | Общая стоимость, руб. |  |  |  | Затраты труда ра-
№ / № | Обоснование | Н а и м е н о в а н и е р а б о т | Кол - во | Всего | Экспл. |  |  | Основной | Экспл. |  | бочих, не занятых
| сметной | и з а т р а т |  |  | машин | Стоимость |  | заработ- | машин | Стоимость | обслуживанием ме-
п / п | стоимости |  |  | Основная | в т.ч. | мате- | Всего | ной | в т.ч. | мате- | ханизмов, чел - час
|  |  | [ед. изм.] | заработн. | заработн. | риалов |  | платы | заработн. | риалов | Обслуживающих мех
|  |  |  | плата | плата |  |  |  | платы |  | на един | всего
1 | 2 | 3 | 4 | 5 | 6 | 7 | 8 | 9 | 10 | 11 | 12 | 13
Раздел 1. Водопровод
1 | ТЕР 01-01-003-08 Т.ч.Пр.1.12 п.3.51 | Разработка грунта в отвал экскаваторами "драглайн" или "обратная лопата" с ковшом вместимостью 0,65 (0,5-1) м3, группа грунтов 2 По тех.частям: К2=1.21*1.15, К3=1.21*1.25, К7=1.21*1.15 НР=100% *0.9,СП=50% *0.85 | 6.125 [1000 м3] | 6448,71 256,86 | 6191,85 925,83 |  | 59550.89 | 2189.2 | 57 361,69 8 576,95 |  | 10,48 22,77 | 89,32 139,47
2 | ТЕР 01-02-067-01 | Крепление досками стенок котлованов и траншей шириной от 2 до 3 м, глубиной до 3 м в грунтах неустойчивых По тех.частям: К2=1.15, К3=1.25, К7=1.15 НР=84% *0.9,СП=45% *0.85 | 9.2 [100 м2] | 2069,00 1041,54 | 170.37 | 857.09 | 20863.98 | 11019.49 | 1959.26 | 7885.23 | 39.2 | 414.74
3 | ТЕР 01-02-055-02 Т.ч.Пр.1.12 п.3.187 | Разработка грунта вручную с креплениями в траншеях шириной до 2 м, глубиной до 2 м, группа грунтов 2 По тех.частям: К2=1.2*1.15, К3=1.2*1.25, К7=1.2*1.15 НР=84% *0.9,СП=45% *0.85 | 1.8 [100 м3] | 4978,26 4978,26 |  |  | 12366 | 12366 |  |  | 189 | 469.48
4 | ТЕР 01-02-068-01 | Водоотлив из траншей По тех.частям: К2=1.15, К3=1.25, К7=1.15 НР=84% *0.9,СП=45% *0.85 | 1.4 [100 м3] | 4716.23 | 4716,23 2942,55 |  | 8253.4 |  | 8 253,40 5 149,46 |  | 97,21 | 136,09
5 | ТЕРр 66-16-22 | Демонтаж трубопроводов в непроходных каналах с повышенной влажностью краном диаметром труб до 300 мм НР=108%,СП=68% | 7.42 [100 м] | 3372,97 2052,11 | 1174,36 183,38 | 146.5 | 25027.44 | 15226.66 | 8 713,75 1 360,68 | 1087.03 | 76,60 4,51 | 568,37 33,46
6 | ТЕР 23-01-001-01 | Устройство основания под трубопроводы песчаного По тех.частям: К2=1.15, К3=1.25, К7=1.15 НР=137%,СП=89% *0.85 | 5.5 [10 м3] | 1189,69 261,73 | 64,79 10,59 | 863.17 | 6848.31 | 1655.44 | 445,43 72,81 | 4747.44 | 10,20 0,35 | 64,52 1,93
7 | ТЕР 22-01-021-08 | Укладка трубопроводов из полиэтиленовых труб диаметром 300 мм По тех.частям: К2=1.15, К3=1.25, К7=1.15 НР=137%,СП=89% *0.85 | 1.1 [км] | 996082,17 10152,32 | 16527,58 2826,03 | 969402.27 | 1101910.6 | 12842.68 | 22 725,42 3 885,79 | 1066342.5 | 351,90 70,09 | 445,15 77,10
8 | ТЕР 22-01-012-10 | Укладка стальных водопроводных труб с пневматическим испытанием диаметром 400 мм По тех.частям: К2=1.15, К3=1.25, К7=1.15 НР=137%,СП=89% *0.85 | 0.096 [км] | 742317,18 28593,87 | 62010,55 11105,70 | 651712.76 | 73162.45 | 3156.76 | 7 441,27 1 332,68 | 62564.42 | 879,00 298,38 | 97,04 28,64
9 | ТССЦ 103-0218 | Трубы стальные электросварные прямошовные и спирально-шовные группы А и Б с сопротивлением по разрыву 38 кгс/мм2, наружный диаметр 426 мм, толщина стенки 7 мм | -96.384 [м] | 645.34 |  | 645.34 | -62200.45 |  |  | -62200.45
10 | ТССЦ 103-0806 | Трубы стальные сварные для магистральных газонефтепроводов наружным диаметром 426 мм толщина стенок 8 мм | 96.384 [м] | 859.41 |  | 859.41 | 82833.37 |  |  | 82833.37
11 | ТЕР 22-02-002-08 | Нанесение усиленной антикоррозионной битумно-резиновой или битумно-полимерной изоляции на стальные трубопроводы диаметром 300 мм По тех.частям: К2=1.15, К3=1.25, К7=1.15 НР=137%,СП=89% *0.85 | 0.096 [км] | 31981,28 8539,95 | 13086,14 995,32 | 10355.19 | 3507.25 | 942.81 | 1 570,34 119,44 | 994.1 | 289,00 23,12 | 31,91 2,22
12 | ТЕР 22-02-009-10 | Нанесение усиленной антикоррозионной изоляции из полимерных липких лент на стальные трубопроводы диаметром 400 мм По тех.частям: К2=1.15, К3=1.25, К7=1.15 НР=137%,СП=89% *0.85 | 0.096 [км] | 298094,90 2818,88 | 65882,28 8859,10 | 229393.74 | 30238.87 | 311.2 | 7 905,87 1 063,09 | 22021.8 | 91,88 210,63 | 10,14 20,22
13 | ТЕР 22-03-007-06 | Установка задвижек или клапанов обратных стальных диаметром 300 мм По тех.частям: К2=1.15, К3=1.25, К7=1.15 НР=137%,СП=89% *0.85 | 4 [задвижка] | 12942,85 265,71 | 188,73 24,45 | 12488.41 | 52119.56 | 1222.27 | 943,65 122,25 | 49953.64 | 9,21 0,57 | 42,37 2,28
14 | ТССЦ 302-1716 | Задвижки клиновые с выдвижным шпинделем фланцевые для воды и пара давлением 1 МПа (10 кгс/см2) 30с41нж диаметром 300 мм | -4 [шт] | 12392.09 |  | 12392.09 | -49568.36 |  |  | -49568.36
15 | ТССЦ 302-1287 | Задвижки клиновые с выдвижным шпинделем фланцевые для воды, пара и нефтепродуктов давлением 1,6 МПа (16 кгс/см2) 30с41нж (ЗКЛ2-16) диаметром 300 мм | 4 [шт] | 18809.34 |  | 18809.34 | 75237.36 |  |  | 75237.36
16 | ТЕР 22-03-007-04 | Установка задвижек или клапанов обратных стальных диаметром 200 мм По тех.частям: К2=1.15, К3=1.25, К7=1.15 НР=137%,СП=89% *0.85 | 6 [задвижка] | 9963,02 150,89 | 109,55 14,17 | 9702.58 | 60078.25 | 1041.14 | 821,63 106,28 | 58215.48 | 5,23 0,33 | 36,09 1,98
17 | ТССЦ 302-1285 | Задвижки клиновые с выдвижным шпинделем фланцевые для воды, пара и нефтепродуктов давлением 1,6 МПа (16 кгс/см2) 30с41нж (ЗКЛ2-16) диаметром 200 мм | 6 [шт] | 6041.82 |  | 6041.82 | 36250.92 |  |  | 36250.92
18 | ТЕР 22-03-014-06 | Приварка фланцев к стальным трубопроводам диаметром 200 мм По тех.частям: К2=1.15, К3=1.25, К7=1.15 НР=137%,СП=89% *0.85 | 12 [фланец] | 518,30 57,82 | 278,84 44,32 | 181.64 | 7160.2 | 797.92 | 4 182,60 664,80 | 2179.68 | 1,66 1,09 | 22,91 13,08
19 | ТЕР 22-03-014-08 | Приварка фланцев к стальным трубопроводам диаметром 300 мм По тех.частям: К2=1.15, К3=1.25, К7=1.15 НР=137%,СП=89% *0.85 | 8 [фланец] | 808,38 98,92 | 427,88 67,90 | 281.58 | 7441.5 | 910.06 | 4 278,80 679,00 | 2252.64 | 2,84 1,67 | 26,13 13,36
20 | ТЕР 22-04-001-02 | Устройство круглых колодцев из сборного железобетона в грунтах мокрых По тех.частям: К2=1.15, К3=1.25, К7=1.15 НР=137%,СП=89% *0.85 | 0.925 [10 м3] | 50891,69 4422,29 | 6768,46 886,39 | 39700.94 | 49253.61 | 4704.21 | 7 826,03 1 024,89 | 36723.37 | 151,50 21,80 | 161,16 20,17
21 | ТССЦ 201-0755 | Отдельные конструктивные элементы зданий и сооружений с преобладанием горячекатаных профилей, средняя масса сборочной единицы до 0,1 т | 0.0925 [т] | 15717 |  | 15717 | 1453.82 |  |  | 1453.82
22 | ТССЦ 101-2536 | Люки чугунные тяжелый | 6 [шт] | 996.65 |  | 996.65 | 5979.9 |  |  | 5979.9
23 | ТЕР 22-03-011-03 | Установка гидрантов пожарных По тех.частям: К2=1.15, К3=1.25, К7=1.15 НР=137%,СП=89% *0.85 | 5 [шт] | 2146,75 53,04 | 9,34 0,81 | 2084.37 | 10785.21 | 304.98 | 58,38 5,06 | 10421.85 | 1,98 0,02 | 11,39 0,10
24 | ТЕР 22-03-002-01 | Установка полиэтиленовых фасонных частей отводов, колен, патрубков, переходов По тех.частям: К2=1.15, К3=1.25, К7=1.15 НР=137%,СП=89% *0.85 | 0.8 [10 частей] | 814,58 136,85 | 533,26 106,12 | 144.47 | 774.74 | 125.9 | 533,26 106,12 | 115.58 | 4,80 2,61 | 4,42 2,09
25 | ТССЦ 507-0827 | Отвод сварной 90 град. из полиэтилена, тип С, диаметр 315 мм (ТУ 6-19-218-86) | 8 [шт] | 3091.55 |  | 3091.55 | 24732.4 |  |  | 24732.4
26 | ТЕР 22-05-003-05 | Протаскивание в футляр стальных труб диаметром 300 мм По тех.частям: К2=1.15, К3=1.25, К7=1.15 НР=137%,СП=89% *0.85 | 0.96 [100 м] | 6245,37 2741,86 | 116.87 | 3386.64 | 6418.42 | 3027.01 | 140.24 | 3251.17 | 90.7 | 100.13
27 | ТЕР 22-05-004-01 | Заделка битумом и прядью концов футляра диаметром 800 мм По тех.частям: К2=1.15, К3=1.25, К7=1.15 НР=137%,СП=89% *0.85 | 4 [футляр] | 934,41 225,08 | 258.71 | 450.62 | 4131.4 | 1035.37 | 1293.55 | 1802.48 | 7.99 | 36.75
28 | ТССЦ 101-0782 | Поковки из квадратных заготовок, масса 1,8 кг | 0.054 [т] | 6767.57 |  | 6767.57 | 365.45 |  |  | 365.45
29 | ТЕР 22-06-001-08 | Промывка с дезинфекцией трубопроводов диаметром 300 мм По тех.частям: К2=1.15, К3=1.25, К7=1.15 НР=137%,СП=89% *0.85 | 1.1 [км] | 3292,01 2151,24 |  | 1140.77 | 3976.17 | 2721.32 |  | 1254.85 | 80.3 | 101.58
30 | ТЕР 22-06-005-07 | Врезка в существующие сети из стальных труб стальных штуцеров (патрубков) диаметром 300 мм По тех.частям: К2=1.15, К3=1.25, К7=1.15 НР=137%,СП=89% *0.85 | 8 [врезка] | 1310,82 221,06 | 873,74 129,91 | 216.02 | 12499.31 | 2033.75 | 8 737,40 1 299,10 | 1728.16 | 6,43 3,16 | 59,16 25,28
31 | ТЕР 22-06-012-05 | Устройство постоянных бетонных упоров на трубопроводе диаметром 300 мм По тех.частям: К2=1.15, К3=1.25, К7=1.15 НР=137%,СП=89% *0.85 | 1.1 [км] | 2603,75 261,80 | 521,20 60,99 | 1820.75 | 3050.66 | 331.18 | 716,65 83,86 | 2002.83 | 9,65 1,50 | 12,21 1,65
32 | ТЕР 22-06-011-03 | Подвешивание подземных коммуникаций при пересечении их трассой трубопровода, площадь сечения коробов до 0,4 м2 По тех.частям: К2=1.15, К3=1.25, К7=1.15 НР=137%,СП=89% *0.85 | 30 [м] | 247,87 42,33 | 58,14 4,76 | 147.4 | 8062.64 | 1460.39 | 2 180,25 178,50 | 4422 | 1,58 0,11 | 54,51 3,30
33 | ТЕР 01-02-061-02 | Засыпка вручную траншей, пазух котлованов и ям, группа грунтов 2 По тех.частям: К2=1.15, К3=1.25, К7=1.15 НР=84% *0.9,СП=45% *0.85 | 3.245 [100 м3] | 2290,03 2290,03 |  |  | 8545.82 | 8545.82 |  |  | 97.2 | 362.73
34 | ТЕР 01-01-034-01 | Засыпка траншей и котлованов с перемещением грунта до 5 м бульдозерами мощностью 96 кВт (130 л.с.), группа грунтов 1 По тех.частям: К2=1.15, К3=1.25, К7=1.15 НР=100% *0.9,СП=50% *0.85 | 5.925 [1000 м3] | 1438.02 | 1438,02 255,67 |  | 10650.34 |  | 10 650,34 1 893,56 |  | 5,91 | 35,02
35 | ТССЦ 408-0122 | Песок природный для строительных работ средний | 5925 [м3] | 78.47 |  | 78.47 | 464934.75 |  |  | 464934.75
36 | ТЕР 01-01-034-07 | При перемещении грунта на каждые последующие 5 м добавлять к расценке 01-01-034-01 По тех.частям: К2=1.15, К3=1.25, К7=1.15 НР=100% *0.9,СП=50% *0.85 | 5.925 [1000 м3] | 693.46 | 693,46 123,29 |  | 5135.94 |  | 5 135,94 913,12 |  | 2,85 | 16,89
37 | ТЕР 01-02-005-01 | Уплотнение грунта пневматическими трамбовками, группа грунтов 1-2 По тех.частям: К2=1.15, К3=1.25, К7=1.15 НР=100% *0.9,СП=50% *0.85 | 59.25 [100 м3] | 849,52 335,68 | 513,84 92,02 |  | 60928.68 | 22872.4 | 38 056,28 6 815,23 |  | 12,53 3,04 | 853,76 180,12
Итого прямые затраты | [6 empty] | 2232760.8 | 110843.96 | 201 931,43 35 452,67 | 1919985.41 |  | 4075,97 754,45
Итого с учетом поправочных коэффициентов | [6 empty] | 2232760.8 | 110843.96 | 201 931,43 35 452,67 | 1919985.41 |  | 4075,97 754,45
Итого с учетом поправки на зарплату | [6 empty] | 2232760.8 | 110843.96 | 201 931,43 35 452,67 | 1919985.41 |  | 4075,97 754,45
Итого с поправкой на условия производства | [6 empty] | 2232760.8 | 110843.96 | 201 931,43 35 452,67 | 1919985.41 |  | 4075,97 754,45
Итого по разделу | [6 empty] | 2232760.8 | 110843.96 | 201 931,43 35 452,67 | 1919985.41 |  | 4075,97 754,45
Накладные расходы [Н43=100% * 0.9 по поз.1,34,36-37, Н43=84% * 0.9 по поз.2-4,33, Н43=108% по поз.5, Н43=137% по поз.6-8,11-13,16,18-20,23-24,26-27,29-32] | [6 empty] | 152664.36
Итого с учетом накладных расходов | [6 empty] | 2385425.16 | 110843.96 | 201 931,43 35 452,67 | 1919985.41 |  | 4075,97 754,45
Сметная прибыль [Н49=50% * 0.85 по поз.1,34,36-37, Н49=45% * 0.85 по поз.2-4,33, Н49=68% по поз.5, Н49=89% * 0.85 по поз.6-8,11-13,16,18-20,23-24,26-27,29-32] | [6 empty] | 81491.82
Всего по разделу | [6 empty] | 2466916.98 | 110843.96 | 201 931,43 35 452,67 | 1919985.41 |  | 4075,97 754,45
Нормативная трудоемкость по разделу | [11 empty] | 4830.42
Сметная зарплата по разделу | [7 empty] | 146296.63
Итого в ценах 2001 г. | [6 empty] | 2232760.8 | 110843.96 | 201 931,43 35 452,67 | 1919985.41 |  | 4075,97 754,45
Накладные расходы | [6 empty] | 152664.36
Сметная прибыль | [6 empty] | 81491.82
Всего | [6 empty] | 2466916.98 | 110843.96 | 201 931,43 35 452,67 | 1919985.41 |  | 4075,97 754,45
В том числе, монтажные работы | [6 empty] | 24732.4 |  |  | 24732.4
В том числе, строительные работы (ремонтно-строительные) | [6 empty] | 2330696.3 | 110843.96 | 201 931,43 35 452,67 | 1783764.73 |  | 4075,97 754,45
В том числе, санитарнотехнические работы | [6 empty] | 111488.28 |  |  | 111488.28
Нормативная трудоемкость | [11 empty] | 4830.42
Сметная зарплата | [7 empty] | 146296.63
Индекс перевода в текущие цены
Средства на покрытие затрат по уплате НДС 18%
Всего по смете в текущих ценах с НДС