## Sheet1
Приложение 1
к техничекой части
Локальная смета 2011-А-3ТВС
Капремонт сей ТВС от котельной №10 по ул. Садовая (участок от ул.Котовского до ТК ул.Дубинина) в городе Югорске
[8 empty] | Норм. трудоемкость |  |  | 1855 | чел/час
Составлена в ценах 2001г. | [7 empty] | Сметная зар. плата |  |  | 61.098 | тыс.руб.
|  |  |  | Стоим.единицы, руб. |  |  | Выполненные работы, руб. |  |  |  | Затраты труда ра-
№ / № | Обоснование | Н а и м е н о в а н и е р а б о т | Кол - во | Всего | Экспл. |  |  | Основной | Экспл. |  | бочих, не занятых
| сметной | и з а т р а т |  |  | машин | Стоимость |  | заработ- | машин | Стоимость | обслуживанием ме-
п / п | стоимости |  |  | Основная | в т.ч. | мате- | Всего | ной | в т.ч. | мате- | ханизмов, чел - час
|  |  | [ед. изм.] | заработн. | заработн. | риалов |  | платы | заработн. | риалов | Обслуживающих мех
|  |  |  | плата | плата |  |  |  | платы |  | на един | всего
1 | 2 | 3 | 4 | 5 | 6 | 7 | 8 | 9 | 10 | 11 | 12 | 13
Раздел 1. Демонтажные работы
1 | 66-26-1 | Демонтаж задвижек диаметром до:50 мм НР=78%,СП=50% | 2 [задвижка] | 33,49 16,60 | 16,89 6,89 |  | 66.98 | 33.2 | 33,78 13,78 |  | 0,61 0,10 | 1.22 0.20
2 | 66-26-2 | Демонтаж задвижек диаметром до:100 мм НР=78%,СП=50% | 1 [задвижка] | 47,92 31,03 | 16,89 6,89 |  | 47.92 | 31.03 | 16,89 6,89 |  | 1,14 0,10 | 1.14 0.10
3 | 66-18-1 | Демонтаж сальниковых компенсаторов вне камер диаметром труб до:100 мм НР=108%,СП=68% | 2 [компенсатор] | 323,52 78,59 | 241,27 50,37 | 3.66 | 647.04 | 157.18 | 482,54 100,74 | 7.32 | 2,95 1,10 | 5.90 2.20
4 | 66-18-2 | Демонтаж сальниковых компенсаторов вне камер диаметром труб до:200 мм НР=108%,СП=68% | 2 [компенсатор] | 427,47 109,76 | 310,41 62,57 | 7.3 | 854.94 | 219.52 | 620,82 125,14 | 14.6 | 4,12 1,40 | 8.24 2.80
5 | 66-18-3 | Демонтаж сальниковых компенсаторов вне камер диаметром труб до:300 мм НР=108%,СП=68% | 2 [компенсатор] | 485,12 128,67 | 341,25 67,86 | 15.2 | 970.24 | 257.34 | 682,50 135,72 | 30.4 | 4,83 1,53 | 9.66 3.06
6 | 66-17-22 | Демонтаж трубопроводов в проходных каналах диаметром труб до:300 мм НР=108%,СП=68% | 2 [100 м] | 5539,79 3409,92 | 1531,42 276,85 | 598.45 | 11079.58 | 6819.84 | 3062,84 553,70 | 1196.9 | 128,00 6,67 | 256.00 13.34
7 | 66-17-19 | Демонтаж трубопроводов в проходных каналах диаметром труб до:150 мм НР=108%,СП=68% | 2 [100 м] | 2945,02 1830,17 | 931,40 171,54 | 183.45 | 5890.04 | 3660.34 | 1862,80 343,08 | 366.9 | 68,70 4,08 | 137.40 8.16
8 | 66-17-18 | Демонтаж трубопроводов в проходных каналах диаметром труб до:100 мм НР=108%,СП=68% | 1 [100 м] | 2367,17 1483,85 | 783,74 145,52 | 99.58 | 2367.17 | 1483.85 | 783,74 145,52 | 99.58 | 55,70 3,44 | 55.70 3.44
9 | 07-06-002-1 | Демонтаж. Устройство камер со стенками:из бетонных блоков К2=0.8, К3=0.8, К7=0.8, К8=0.8 НР=137%,СП=85% | 0.0864 [100 м3] | 48509,68 26786,86 | 21722,82 3169,86 |  | 3352.99 | 1851.51 | 1501,48 219,10 |  | 926,24 80,65 | 64.02 5.57
|  | Итого прямые затраты |  |  |  |  | 25276.9 | 14513.81 | 9 047,39 1 643,67 | 1715.7 |  | 539,28 38,87
Раздел 2. Земляные работы
10 | 01-01-013-14 | Разработка грунта с погрузкой на автомобили-самосвалы экскаваторами с ковшом вместимостью 0,5 (0,5-0,63) м3, группа грунтов:2 НР=100%,СП=50% | 0.437 [1000 м3] | 10232,04 369,61 | 9842,44 1800,47 | 19.99 | 4471.41 | 161.52 | 4301,15 786,81 | 8.74 | 15,08 43,62 | 6.59 19.06
11 | 01-40-010-1 | 1 класс дорог. Расстояние перевозки 10 км. 1 класс груза. Грузоподъемность свыше 7 т. Стоимость перевозки 1 т груза автосамосвалами НР=100%,СП=60% | 698.4 [т] | 20,59 | 20,59 6,08 |  | 14380.06 |  | 14380,06 4246,27
12 | 01-02-057-2 | Разработка грунта вручную в траншеях глубиной до 2 м без креплений с откосами, группа грунтов:2 К2=1.2, К7=1.2 НР=84%,СП=45% | 0.135 [100 м3] | 3774,54 3774,54 |  |  | 611.48 | 611.48 |  |  | 154 | 24.95
13 | 01-02-061-1 | Засыпка вручную траншей, пазух котлованов и ям, группа грунтов:1 К2=1.1, К3=1.1, К7=1.1 НР=84%,СП=45% | 1.419 [100 м3] | 2083,29 2083,29 |  |  | 3251.81 | 3251.81 |  |  | 88.5 | 138.14
14 | 01-01-034-1 | Засыпка траншей и котлованов с перемещением грунта до 5 м бульдозерами мощностью:96 (130) кВт (л.с.), 1 группа грунтов НР=100%,СП=50% | 0.437 [1000 м3] | 1272,19 | 1272,19 255,67 |  | 555.95 |  | 555,95 111,73 |  | 5,91 | 2.58
15 | 408-0122 | Песок природный для строительных работ средний | 437 [м3] | 81,20 |  | 81.2 | 35484.4 |  |  | 35484.4
16 | 01-01-034-7 | При перемещении грунта на каждые последующие 5 м добавлять:к норме 01-01-034-1 К2=5, К3=5, К4=5, К8=5 НР=100%,СП=50% | 0.437 [1000 м3] | 613,49 | 613,49 123,29 |  | 2418.03 |  | 2418,03 1346,94 |  | 2,85 | 6.23
17 | 01-02-005-1 | Уплотнение грунта пневматическими трамбовками, группа грунтов:1, 2 НР=100%,СП=50% | 4.37 [100 м3] | 868,57 335,80 | 532,77 92,02 |  | 3795.65 | 1467.45 | 2328,20 402,13 |  | 12,53 3,04 | 54.76 13.28
|  | Итого прямые затраты |  |  |  |  | 64968.79 | 5492.26 | 23 983,39 6 893,88 | 35493.14 |  | 224,44 41,15
Раздел 3. Трубопроводы
18 | 23-01-001-1 | Устройство основания песчаного НР=137%,СП=89% | 3.75 [10 м3] | 1216,12 262,14 | 60,78 10,59 | 893.2 | 4560.46 | 983.03 | 227,93 39,71 | 3349.5 | 10,20 0,35 | 38.25 1.31
19 | 24-01-020-1 | Бесканальная прокладка трубопроводов в изоляции из пенополиуретана (ППУ) с изоляцией стыков скорлупами при условном давлении 1,6 МПа, температуре 150 гр.С, диаметр труб 50 мм НР=137%,СП=89% | 0.022 [км] | 56476,83 15899,44 | 18886,07 2447,41 | 21691.32 | 1242.49 | 349.79 | 415,49 53,84 | 477.21 | 517,56 70,56 | 11.39 1.55
20 | 101-9014 | Скорлупы из пенополиуретана для труб | 3.784 [комплект] | 1085,66 |  | 1085.66 | 4108.14 |  |  | 4108.14
21 | 103-9055-001 | Трубы стальные в пенополиуретановой изоляции ППУ диам.57/125,стальные бесшовные в полиэтиленовой гидрозащитной оболочке | 22 [м] | 200,25 |  | 200.25 | 4405.5 |  |  | 4405.5
22 | 24-01-020-2 | Бесканальная прокладка трубопроводов в изоляции из пенополиуретана (ППУ) с изоляцией стыков скорлупами при условном давлении 1,6 МПа, температуре 150 гр.С, диаметр труб 70 мм НР=137%,СП=89% | 0.022 [км] | 57937,48 16391,88 | 19134,09 2504,82 | 22411.51 | 1274.62 | 360.62 | 420,95 55,11 | 493.05 | 533,59 72,21 | 11.74 1.59
23 | 101-9014 | Скорлупы из пенополиуретана для труб | 3.784 [комплект] | 1085,66 |  | 1085.66 | 4108.14 |  |  | 4108.14
24 | 103-9055-002 | Трубы стальные в пенополиуретановой изоляции ППУ диам.76/140,стальные бесшовные в полиэтиленовой гидрозащитной оболочке | 22 [м] | 241,09 |  | 241.09 | 5303.98 |  |  | 5303.98
25 | 24-01-020-4 | Бесканальная прокладка трубопроводов в изоляции из пенополиуретана (ППУ) с изоляцией стыков скорлупами при условном давлении 1,6 МПа, температуре 150 гр.С, диаметр труб 100 мм НР=137%,СП=89% | 0.111 [км] | 75522,27 20837,46 | 21211,20 2593,19 | 33473.61 | 8382.97 | 2312.96 | 2354,44 287,84 | 3715.57 | 668,51 74,85 | 74.20 8.31
26 | 101-9014 | Скорлупы из пенополиуретана для труб | 19.092 [комплект] | 1085,66 |  | 1085.66 | 20727.42 |  |  | 20727.42
27 | 103-9055-004 | Трубы стальные в пенополиуретановой изоляции ППУ диам108/180,стальные бесшовные в полиэтиленовой гидрозащитной оболочке | 111 [м] | 334,72 |  | 334.72 | 37153.92 |  |  | 37153.92
28 | 24-01-020-6 | Бесканальная прокладка трубопроводов в изоляции из пенополиуретана (ППУ) с изоляцией стыков скорлупами при условном давлении 1,6 МПа, температуре 150 гр.С, диаметр труб 150 мм НР=137%,СП=89% | 0.2 [км] | 99308,27 25484,59 | 35801,12 4837,35 | 38022.56 | 19861.65 | 5096.92 | 7160,22 967,47 | 7604.51 | 817,60 130,20 | 163.52 26.04
29 | 101-9014 | Скорлупы из пенополиуретана для труб | 31.8 [комплект] | 1085,66 |  | 1085.66 | 34523.99 |  |  | 34523.99
30 | 103-9055-006 | Трубы стальные в пенополиуретановой изоляции ППУ диам.159/250,стальные бесшовные в полиэтиленовой гидрозащитной оболочке | 200 [м] | 684,98 |  | 684.98 | 136996 |  |  | 136996
31 | 24-01-020-8 | Бесканальная прокладка трубопроводов в изоляции из пенополиуретана (ППУ) с изоляцией стыков скорлупами при условном давлении 1,6 МПа, температуре 150 гр.С, диаметр труб 250 мм НР=137%,СП=89% | 0.2 [км] | 140855,17 38720,18 | 50767,33 6775,39 | 51367.66 | 28171.04 | 7744.04 | 10153,47 1355,08 | 10273.53 | 1224,16 178,69 | 244.83 35.74
32 | 101-9014 | Скорлупы из пенополиуретана для труб | 29.8 [комплект] | 1085,66 |  | 1085.66 | 32352.67 |  |  | 32352.67
33 | 103-9055-008 | Трубы стальные в пенополиуретановой изоляции ППУ диам.273/400,стальные бесшовные в полиэтиленовой гидрозащитной оболочке | 200 [м] | 1513,79 |  | 1513.79 | 302758 |  |  | 302758
34 | 22-03-001-5 | Установка фасонных частей стальных сварных диаметром 100-250 мм НР=137%,СП=89% | 0.292 [т] | 52685,46 12308,70 | 23482,82 4194,49 | 16893.94 | 15384.15 | 3594.14 | 6856,98 1224,79 | 4933.03 | 353,80 105,35 | 103.31 30.76
35 | 103-1009 | Фасонные стальные сварные части диаметр до 800 мм | -0.29203 [т] | 15848,86 |  | 15848.86 | -4628.34 |  |  | -4628.34
36 | 103-9022-011 | Переходы в изоляции ППУ диам.108/159 мм | 2 [шт] | 2193,24 |  | 2193.24 | 4386.48 |  |  | 4386.48
37 | 300-9504-111 | Отводы в изоляции ППУ д.57/125мм,стальные в полиэтиленовой гидрозащитной оболочке | 4 [шт] | 457,77 |  | 457.77 | 1831.08 |  |  | 1831.08
38 | 300-9504-113 | Отводы в изоляции ППУ д.89/160мм,стальные в полиэтиленовой гидрозащитной оболочке | 4 [шт] | 647,31 |  | 647.31 | 2589.24 |  |  | 2589.24
39 | 300-9504-114 | Отводы в изоляции ППУ д.108/180мм,стальные в полиэтиленовой гидрозащитной оболочке | 8 [шт] | 668,87 |  | 668.87 | 5350.96 |  |  | 5350.96
40 | 300-9504-116 | Отводы в изоляции ППУ д.159/250мм,стальные в полиэтиленовой гидрозащитной оболочке | 8 [шт] | 1049,33 |  | 1049.33 | 8394.64 |  |  | 8394.64
41 | 300-9504-118 | Отводы в изоляции ППУ д.273/400мм,стальные в полиэтиленовой гидрозащитной оболочке | 8 [шт] | 2914,25 |  | 2914.25 | 23314 |  |  | 23314
42 | 24-01-029-4 | Установка сильфонных компенсаторов с несъемным кожухом диаметром труб 100 мм НР=137%,СП=89% | 1 [компенсатор] | 449,15 112,13 | 55,06 6,03 | 281.96 | 449.15 | 112.13 | 55,06 6,03 | 281.96 | 3,40 0,20 | 3.40 0.20
43 | 101-9014 | Скорлупы из пенополиуретана для труб | 2 [комплект] | 1085,66 |  | 1085.66 | 2171.32 |  |  | 2171.32
44 | 300-9179-053 | Компенсаторы сильфонные 100-25-100, двухсекционные | 1 [шт] | 1248,19 |  | 1248.19 | 1248.19 |  |  | 1248.19
45 | 24-01-029-6 | Установка сильфонных компенсаторов с несъемным кожухом диаметром труб 150 мм НР=137%,СП=89% | 1 [компенсатор] | 755,39 170,51 | 254,11 41,75 | 330.77 | 755.39 | 170.51 | 254,11 41,75 | 330.77 | 5,17 1,09 | 5.17 1.09
46 | 101-9014 | Скорлупы из пенополиуретана для труб | 2 [комплект] | 1085,66 |  | 1085.66 | 2171.32 |  |  | 2171.32
47 | 300-9179-059 | Компенсаторы сильфонные 150-25-100, двухсекционные | 1 [шт] | 2161,51 |  | 2161.51 | 2161.51 |  |  | 2161.51
48 | 24-01-029-8 | Установка сильфонных компенсаторов с несъемным кожухом диаметром труб 250 мм НР=137%,СП=89% | 2 [компенсатор] | 1498,45 453,80 | 521,95 71,36 | 522.7 | 2996.9 | 907.6 | 1043,90 142,72 | 1045.4 | 13,76 1,91 | 27.52 3.82
49 | 101-9014 | Скорлупы из пенополиуретана для труб | 4 [комплект] | 1085,66 |  | 1085.66 | 4342.64 |  |  | 4342.64
50 | 300-9179-065 | Компенсаторы сильфонные 250-25-160, двухсекционные | 2 [шт] | 8432,93 |  | 8432.93 | 16865.86 |  |  | 16865.86
51 | 24-01-032-1 | Установка задвижек или клапанов стальных для горячей воды и пара диаметром 50 мм НР=137%,СП=89% | 2 [комплект] | 181,94 59,22 | 118,34 19,63 | 4.38 | 363.88 | 118.44 | 236,68 39,26 | 8.76 | 1,90 0,49 | 3.80 0.98
52 | 300-9230-155 | Краны 50ф | 2 [шт] | 2383,54 |  | 2383.54 | 4767.08 |  |  | 4767.08
53 | 24-01-032-3 | Установка задвижек или клапанов стальных для горячей воды и пара диаметром 100 мм НР=137%,СП=89% | 1 [комплект] | 312,08 103,48 | 199,96 32,88 | 8.64 | 312.08 | 103.48 | 199,96 32,88 | 8.64 | 3,32 0,81 | 3.32 0.81
54 | 300-9230-157 | Краны 80ф | 2 [шт] | 4358,40 |  | 4358.4 | 8716.8 |  |  | 8716.8
55 | 24-01-032-2 | Установка задвижек или клапанов стальных для горячей воды и пара диаметром 80 мм НР=137%,СП=89% | 2 [комплект] | 291,24 94,76 | 190,73 31,84 | 5.75 | 582.48 | 189.52 | 381,46 63,68 | 11.5 | 3,04 0,78 | 6.08 1.56
56 | 300-9230-158 | Краны - 100ф | 1 [шт] | 5621,37 |  | 5621.37 | 5621.37 |  |  | 5621.37
57 | 22-06-005-1 | Врезка в существующие сети из стальных труб стальных штуцеров (патрубков) диаметром 50 мм НР=137%,СП=89% | 4 [врезка] | 157,41 48,81 | 101,90 15,04 | 6.7 | 629.64 | 195.24 | 407,60 60,16 | 26.8 | 1,46 0,48 | 5.84 1.92
58 | 22-06-005-2 | Врезка в существующие сети из стальных труб стальных штуцеров (патрубков) диаметром 80 мм НР=137%,СП=89% | 4 [врезка] | 223,86 69,53 | 144,69 21,55 | 9.64 | 895.44 | 278.12 | 578,76 86,20 | 38.56 | 2,08 0,68 | 8.32 2.72
59 | 22-06-005-3 | Врезка в существующие сети из стальных труб стальных штуцеров (патрубков) диаметром 100 мм НР=137%,СП=89% | 4 [врезка] | 276,70 74,55 | 185,55 26,43 | 16.6 | 1106.8 | 298.2 | 742,20 105,72 | 66.4 | 2,23 0,88 | 8.92 3.52
60 | 22-06-005-4 | Врезка в существующие сети из стальных труб стальных штуцеров (патрубков) диаметром 150 мм НР=137%,СП=89% | 4 [врезка] | 458,92 107,77 | 310,55 47,57 | 40.6 | 1835.68 | 431.08 | 1242,20 190,28 | 162.4 | 3,18 1,44 | 12.72 5.76
61 | 22-06-005-5 | Врезка в существующие сети из стальных труб стальных штуцеров (патрубков) диаметром 200 мм НР=137%,СП=89% | 4 [врезка] | 606,09 141,14 | 410,74 65,06 | 54.21 | 2424.36 | 564.56 | 1642,96 260,24 | 216.84 | 4,11 1,89 | 16.44 7.56
62 | 22-06-001-3 | Промывка с дезинфекцией трубопроводов диаметром 100 мм НР=137%,СП=89% | 0.26 [км] | 1651,34 1519,56 |  | 131.78 | 429.35 | 395.09 |  | 34.26 | 56.7 | 14.74
Тепловые камеры
63 | 23-01-001-2 | Устройство основания щебеночного НР=137%,СП=89% | 0.09 [10 м3] | 5973,46 262,14 | 88,57 15,44 | 5622.75 | 537.61 | 23.59 | 7,97 1,39 | 506.05 | 10,20 0,51 | 0.92 0.05
64 | 07-06-002-1 | Устройство камер со стенками:из бетонных блоков НР=137%,СП=85% | 0.0864 [100 м3] | 145272,61 26786,86 | 21722,82 3169,86 | 96762.93 | 12551.55 | 2314.38 | 1876,85 273,88 | 8360.32 | 926,24 80,65 | 80.03 6.97
65 | 440-6006-105 | Фундаментные блоки 24-4-6 V=0,543м3) | 8 [шт] | 999,54 |  | 999.54 | 7996.32 |  |  | 7996.32
66 | 401-0006 | Бетон тяжелый, класс В 15 | 4.4755 [м3] | 1027,59 |  | 1027.59 | 4598.98 |  |  | 4598.98
67 | 07-06-002-7 | Устройство плит перекрытий каналов площадью:до 5 м2 НР=137%,СП=85% | 0.04 [100 шт] | 15396,46 3546,07 | 11417,21 2368,85 | 433.18 | 615.86 | 141.84 | 456,69 94,75 | 17.33 | 119,84 58,26 | 4.79 2.33
68 | п/отчет | Стоимость плит перекрытия с отверстием -2 шт и без отверстия-2шт | 4 [шт] | 4551,16 |  | 4551.16 | 18204.64 |  |  | 18204.64
69 | 23-04-011-1 | Установка люка НР=137%,СП=89% | 2 [шт] | 48,35 35,66 | 11.82 | 0.87 | 96.7 | 71.32 | 23.64 | 1.74 | 1,31 0,07 | 2.62 0.14
70 | 103-9200 | Люки чугунные | 2 [шт] | 668,13 |  | 668.13 | 1336.26 |  |  | 1336.26
71 | 08-02-001-1 | Кладка стен кирпичных наружных простых:при высоте этажа до 4 м НР=128%,СП=80% | 1.5 [м3] | 1517,81 141,32 | 60,38 16,26 | 1316.11 | 2276.72 | 211.98 | 90,57 24,39 | 1974.17 | 5,40 0,40 | 8.10 0.60
72 | 08-01-003-7 | Гидроизоляция боковая обмазочная битумная в 2 слоя по выровненной поверхности бутовой кладки, кирпичу, бетону НР=128%,СП=80% | 0.232 [100 м2] | 3818,68 634,52 | 293.44 | 2890.72 | 885.94 | 147.21 | 68.08 | 670.65 | 21,20 0,20 | 4.92 0.05
73 | 09-03-029-1 | Монтаж лестниц прямолинейных и криволинейных, пожарных с ограждением НР=95%,СП=85% | 0.026 [т] | 2473,03 957,83 | 1380,46 229,51 | 134.74 | 64.29 | 24.9 | 35,89 5,97 | 3.5 | 32,37 5,83 | 0.84 0.15
74 | 201-9002 | Конструкции стальные | 0.026 [т] | 15701,47 |  | 15701.47 | 408.24 |  |  | 408.24
|  | Итого прямые затраты |  |  |  |  | 812973.55 | 27140.69 | 36 934,06 5 413,14 | 748898.8 |  | 865,73 145,53