## Локальная смета
Приложение №1
к техническому заданию
ЛОКАЛЬНЫЙ СМЕТНЫЙ РАСЧЕТ
КАПИТАЛЬНЫЙ РЕМОНТ СЕТЕЙ ТЕПЛОВОДОСНАБЖЕНИЯ, КАНАЛИЗАЦИИ И ЭЛЕКТРОСНАБЖЕНИЯ ОПОРНОГО ПУНКТА ПОЛИЦИИ
ПО УЛ. НОВАЯ В ГОРОДЕ ЮГОРСКЕ
Основание: Дефектный акт
|  | Средства на оплату труда _______________________________________________________________________________________________ |  | ___________________________27,154 |  | тыс. руб.
|  | Сметная трудоемкость _______________________________________________________________________________________________ |  | _______________________________________________________________________________________________750,18 |  | чел.час
Составлена в ценах 2001г.
| № пп | Шифр и номер позиции норматива | Наименование работ и затрат, единица измерения | Количество | Стоимость единицы, руб. |  |  | Общая стоимость, руб. |  |  |  | Затраты труда рабочих, чел.-ч, не занятых обслуживанием машин
[5 empty] | всего | эксплуатации машин | материалы | Всего | оплаты труда | эксплуатация машин | материалы
[5 empty] | оплаты труда | в т.ч. оплаты труда |  |  |  | в т.ч. оплаты труда |  | на единицу | всего
| 1 | 2 | 3 | 4 | 5 | 6 | 7 | 8 | 9 | 10 | 11 | 12 | 13
Раздел 1. Бытовая канализация
| 1 | ТЕР01-01-009-13 | Разработка грунта в траншеях экскаватором «обратная лопата» с ковшом вместимостью 0,5 (0,5-0,63) м3, в отвал группа грунтов: 1 (1000 м3 грунта) КОЭФ. К ПОЗИЦИИ: ОЗП=1,15; ЭМ=1,25; ЗПМ=1,25; ТЗ=1,15; ТЗМ=1,25 НР (503,78 руб.): 100% от ФОТ (503,78 руб.) СП (214,11 руб.): 50%*0.85 от ФОТ (503,78 руб.) | 0,4 | 7895,21 | 7895,21 1259,44 |  | 3158,08 |  | 3158,08 503,78
| 2 | ТЕР01-02-055-01 | Разработка грунта вручную с креплениями в траншеях шириной до 2 м, глубиной: до 2 м, группа грунтов 1 (100 м3 грунта) КОЭФ. К ПОЗИЦИИ: ОЗП=1,15; ЭМ=1,25; ЗПМ=1,25; ТЗ=1,15; ТЗМ=1,25 НР (318,06 руб.): 84% от ФОТ (378,64 руб.) СП (144,83 руб.): 45%*0.85 от ФОТ (378,64 руб.) | 0,1 | 3786,38 3786,38 |  |  | 378,64 | 378,64 |  |  | 143,75 | 14,38
| 3 | 311-01-142-1 | Погрузочные работы: Песок (выгрузка учитывает перекидку и штабелирование) (1 т) НР (38,54 руб.): 100% от ФОТ (38,54 руб.) СП (23,12 руб.): 60% от ФОТ (38,54 руб.) | 52,8 33*1,6 | 4,70 | 4,70 0,73 |  | 248,16 |  | 248,16 38,54
| 4 | 310-5009-1 | Перевозка песка автомобилями-самосвалами, грузоподъемностью 15 т, работающих вне карьера, 1 класс дорог, расстояние превозки 9 км; нормативное время пробега 0.843; класс груза 1 (1 т) | 52,8 33*1,6 | 13,08 | 13,08 |  | 690,62 |  | 690,62
| 5 | ТЕР11-01-002-04 | Устройство подстилающих слоев: щебеночных (1 м3 подстилающего слоя) КОЭФ. К ПОЗИЦИИ: ОЗП=1,15; ЭМ=1,25; ЗПМ=1,25; ТЗ=1,15; ТЗМ=1,25 НР (511,79 руб.): 129% от ФОТ (396,74 руб.) СП (252,92 руб.): 75%*0.85 от ФОТ (396,74 руб.) | 2,83 | 583,84 119,38 | 117,20 20,81 | 347,26 | 1652,27 | 337,85 | 331,68 58,89 | 982,74 | 4,29 | 12,14
| 6 | ТЕР06-01-001-01 Применительно | Бетонирование дна колодца (100 м3 бетона, бутобетона и железобетона в деле) 10 380,19 = 92 061,79 - 102 x 800,80 КОЭФ. К ПОЗИЦИИ: ОЗП=1,15; ЭМ=1,25; ЗПМ=1,25; ТЗ=1,15; ТЗМ=1,25 НР (108,69 руб.): 110% от ФОТ (98,81 руб.) СП (54,59 руб.): 65%*0.85 от ФОТ (98,81 руб.) | 0,0165 1,65/100 | 11826,43 5073,57 | 3922,36 914,85 | 2830,50 | 195,14 | 83,71 | 64,72 15,10 | 46,71 | 207 | 3,42
| 7 | ТСЦ-401-0066 | Бетон тяжелый, крупность заполнителя: 20 мм, класс В15 (м3) | 1,683 | 1024,10 |  | 1024,10 | 1723,56 |  |  | 1723,56
| 8 | ТЕР23-03-001-05 | Устройство круглых сборных железобетонных канализационных колодцев диаметром: 1,5 м в сухих грунтах (10 м3 железобетонных и бетонных конструкций колодца) 21 269,13 = 26 254,47 - 2,06 x 2 420,07 КОЭФ. К ПОЗИЦИИ: ОЗП=1,15; ЭМ=1,25; ЗПМ=1,25; ТЗ=1,15; ТЗМ=1,25 НР (2140,54 руб.): 137% от ФОТ (1562,44 руб.) СП (1181,99 руб.): 89%*0.85 от ФОТ (1562,44 руб.) | 0,42 4,2/10 | 22591,63 3165,54 | 4548,00 554,54 | 14878,09 | 9488,48 | 1329,53 | 1910,16 232,91 | 6248,79 | 111,03 | 46,63
| 9 | ТСЦ-403-8238 | Плита перекрытия: 1ПП20-2 /бетон В15, объем 0,55 м3, расход ар-ры 77,66 кг/ (серия 3.900.1-14) (шт.) | 3 | 1524,76 |  | 1524,76 | 4574,28 |  |  | 4574,28
| 10 | ТСЦ-101-2536 | Люки чугунные: тяжелый (шт.) | 3 | 996,65 |  | 996,65 | 2989,95 |  |  | 2989,95
| 11 | ТЕР09-03-029-01 | Монтаж лестниц прямолинейных и криволинейных, пожарных с ограждением (1 т конструкций) КОЭФ. К ПОЗИЦИИ: ОЗП=1,15; ЭМ=1,25; ЗПМ=1,25; ТЗ=1,15; ТЗМ=1,25 НР (79,49 руб.): 95% от ФОТ (83,67 руб.) СП (60,45 руб.): 85%*0.85 от ФОТ (83,67 руб.) | 0,06032 60,32/1000 | 2936,38 1100,01 | 1714,63 287,15 | 121,74 | 177,12 | 66,35 | 103,43 17,32 | 7,34 | 37,23 | 2,25
| 12 | ТСЦ-101-1641 | Сталь угловая равнополочная, размером 50x50x5 мм (т) | 0,06032 60,32/1000 | 6857,96 |  | 6857,96 | 413,67 |  |  | 413,67
| 13 | ТЕР22-01-011-05 Применительно | Прокладка стальных трубопроводов d 159мм в ППУ изоляции с изоляцией стыков скорлупами (1 км трубопровода) 34 517,15 = 168 330,27 - 1004 x 133,28 КОЭФ. К ПОЗИЦИИ: ОЗП=1,15; ЭМ=1,25; ЗПМ=1,25; ТЗ=1,15; ТЗМ=1,25 НР (2225,5 руб.): 137% от ФОТ (1624,45 руб.) СП (1228,9 руб.): 89%*0.85 от ФОТ (1624,45 руб.) | 0,077 77/1000 | 40982,66 17507,65 | 20909,54 3589,08 | 2565,47 | 3155,66 | 1348,09 | 1610,03 276,36 | 197,54 | 538,2 | 41,44
| 14 | Прайс-лист | Труба изолированная ППУ в ПЭ оболочке 159*4,5/250 мм СМ=1250/1,18/3,90=271,62 (1 п.м.) | 77 | 271,62 |  | 271,62 | 20914,74 |  |  | 20914,74
| 15 | ТЕР22-01-011-03 Применительно | Прокладка стальных трубопроводов d108мм в ППУ изоляции с изоляцией стыков скорлупами (1 км трубопровода) 21 381,67 = 102 203,67 - 1004 x 80,50 КОЭФ. К ПОЗИЦИИ: ОЗП=1,15; ЭМ=1,25; ЗПМ=1,25; ТЗ=1,15; ТЗМ=1,25 НР (62,54 руб.): 137% от ФОТ (45,65 руб.) СП (34,53 руб.): 89%*0.85 от ФОТ (45,65 руб.) | 0,003 3/1000 | 25381,54 13205,55 | 11387,01 2008,33 | 788,98 | 76,14 | 39,62 | 34,16 6,03 | 2,36 | 405,95 | 1,22
| 16 | Прайс-лист ООО"СКИП" стр.2 | Труба изолированная ППУ в ПЭ оболочке 108*4,0/180 мм СМ=804/1,18/3,90=174,71 (1 п.м.) | 3 | 174,71 |  | 174,71 | 524,13 |  |  | 524,13
| 17 | ТЕР46-03-009-02 | Пробивка в кирпичных стенах гнезд размером: до 260х260 мм (100 шт.) НР (140,37 руб.): 116% от ФОТ (121,01 руб.) СП (72 руб.): 70%*0.85 от ФОТ (121,01 руб.) | 0,06 6/100 | 4303,84 1537,71 | 2766,13 479,17 |  | 258,23 | 92,26 | 165,97 28,75 |  | 53,3 | 3,2
| 18 | ТЕР22-01-011-06 Применительно | Установка стальных гильз.Труба 219мм (1 км трубопровода) КОЭФ. К ПОЗИЦИИ: ОЗП=1,15; ЭМ=1,25; ЗПМ=1,25; ТЗ=1,15; ТЗМ=1,25 НР (39,99 руб.): 137% от ФОТ (29,19 руб.) СП (22,08 руб.): 89%*0.85 от ФОТ (29,19 руб.) | 0,0012 1,2/1000 | 294406,58 18293,25 | 35958,53 6035,54 | 240154,80 | 353,29 | 21,95 | 43,15 7,24 | 288,19 | 562,35 | 0,67
| 19 | ТЕР22-01-011-05 Применительно | Установка стальных гильз.Труба 159мм (1 км трубопровода) КОЭФ. К ПОЗИЦИИ: ОЗП=1,15; ЭМ=1,25; ЗПМ=1,25; ТЗ=1,15; ТЗМ=1,25 НР (5,78 руб.): 137% от ФОТ (4,22 руб.) СП (3,19 руб.): 89%*0.85 от ФОТ (4,22 руб.) | 0,0002 0,2/1000 | 174795,78 17507,65 | 20909,54 3589,08 | 136378,59 | 34,96 | 3,50 | 4,18 0,72 | 27,28 | 538,2 | 0,11
| 20 | ТЕРр52-15-1 Применительно | Герметизация вводов в колодец (100 шт.) НР (104,11 руб.): 98% от ФОТ (106,23 руб.) СП (79,67 руб.): 75% от ФОТ (106,23 руб.) | 0,06 6/100 | 3173,12 1770,44 | 1,43 | 1401,25 | 190,39 | 106,23 | 0,09 | 84,07 | 64,45 | 3,87
| 21 | ТЕР01-02-061-01 | Засыпка вручную траншей, пазух котлованов и ям, группа грунтов: 1 (100 м3 грунта) КОЭФ. К ПОЗИЦИИ: ОЗП=1,15; ЭМ=1,25; ЗПМ=1,25; ТЗ=1,15; ТЗМ=1,25 НР (201,42 руб.): 84% от ФОТ (239,78 руб.) СП (91,72 руб.): 45%*0.85 от ФОТ (239,78 руб.) | 0,1 10/100 | 2397,82 2397,82 |  |  | 239,78 | 239,78 |  |  | 101,78 | 10,18
| 22 | ТЕР01-01-033-04 | Засыпка траншей и котлованов с перемещением грунта до 5 м бульдозерами мощностью: 79 кВт (108 л.с.), группа грунтов 1 (1000 м3 грунта) КОЭФ. К ПОЗИЦИИ: ОЗП=1,15; ЭМ=1,25; ЗПМ=1,25; ТЗ=1,15; ТЗМ=1,25 НР (69,46 руб.): 100% от ФОТ (69,46 руб.) СП (29,52 руб.): 50%*0.85 от ФОТ (69,46 руб.) | 0,367 367/1000 | 950,86 | 950,86 189,26 |  | 348,97 |  | 348,97 69,46
| 23 | ТЕР23-04-008-01 | Присоединение канализационных трубопроводов к существующей сети в грунтах: сухих (1 врезка) КОЭФ. К ПОЗИЦИИ: ОЗП=1,15; ЭМ=1,25; ЗПМ=1,25; ТЗ=1,15; ТЗМ=1,25 НР (756,42 руб.): 137% от ФОТ (552,13 руб.) СП (417,69 руб.): 89%*0.85 от ФОТ (552,13 руб.) | 1 | 622,65 552,13 |  | 70,52 | 622,65 | 552,13 |  | 70,52 | 19,37 | 19,37
| 24 | ТЕР10-01-013-03 Применительно | Устройство деревянных крышек колодцев (100 м2 перегородок (за вычетом проемов)) КОЭФ. К ПОЗИЦИИ: ОЗП=1,15; ЭМ=1,25; ЗПМ=1,25; ТЗ=1,15; ТЗМ=1,25 НР (259,04 руб.): 124% от ФОТ (208,9 руб.) СП (111,87 руб.): 63%*0.85 от ФОТ (208,9 руб.) | 0,068 6,8/100 | 12372,93 3013,03 | 504,95 58,96 | 8854,95 | 841,36 | 204,89 | 34,34 4,01 | 602,13 | 118,58 | 8,06
| 25 | ТЕР12-01-013-01 | Утепление покрытий плитами: из пенопласта полистирольного на битумной мастике в один слой (100 м2 утепляемого покрытия) КОЭФ. К ПОЗИЦИИ: ОЗП=1,15; ЭМ=1,25; ЗПМ=1,25; ТЗ=1,15; ТЗМ=1,25 НР (58,01 руб.): 126% от ФОТ (46,04 руб.) СП (25,44 руб.): 65%*0.85 от ФОТ (46,04 руб.) | 0,068 6,8/100 | 7148,88 647,60 | 327,93 29,48 | 6173,35 | 486,12 | 44,04 | 22,30 2,00 | 419,78 | 24,17 | 1,64
| 26 | ТЕР12-01-013-02 | Утепление покрытий плитами: на каждый последующий слой добавлять к расценке 12-01-013-01 (два слоя) (100 м2 утепляемого покрытия) КОЭФ. К ПОЗИЦИИ: ОЗП=1,15; ЭМ=1,25; ЗПМ=1,25; ТЗ=1,15; ТЗМ=1,25 НР (84,39 руб.): 126% от ФОТ (66,98 руб.) СП (37,01 руб.): 65%*0.85 от ФОТ (66,98 руб.) | 0,136 0,068*2 | 6663,01 463,05 | 314,43 29,48 | 5885,53 | 906,17 | 62,97 | 42,76 4,01 | 800,44 | 17,28 | 2,35
| Итого прямые затраты по разделу в ценах 2001г. | [6 empty] | 54642,56 | 4911,54 | 8812,80 1265,12 | 40918,22 |  | 170,93
| Накладные расходы | [6 empty] | 7707,92
| Сметная прибыль | [6 empty] | 4085,62
| Итого по разделу 1 Бытовая канализация | [6 empty] | 66436,10 |  |  |  |  | 170,93
Раздел 2. Тепловая камера
| 27 | ТЕР01-01-013-13 | Разработка грунта с погрузкой на автомобили-самосвалы экскаваторами с ковшом вместимостью: 0,5 (0,5-0,63) м3, группа грунтов 1 (1000 м3 грунта) КОЭФ. К ПОЗИЦИИ: ОЗП=1,15; ЭМ=1,25; ЗПМ=1,25; ТЗ=1,15; ТЗМ=1,25 НР (13,14 руб.): 100% от ФОТ (13,14 руб.) СП (5,58 руб.): 50%*0.85 от ФОТ (13,14 руб.) | 0,006 6/1000 | 11338,97 346,69 | 10986,46 1843,66 | 5,82 | 68,03 | 2,08 | 65,92 11,06 | 0,03 | 14,15 | 0,08
| 28 | ТЕР01-02-055-01 | Разработка грунта вручную с креплениями в траншеях шириной до 2 м, глубиной: до 2 м, группа грунтов 1 (100 м3 грунта) КОЭФ. К ПОЗИЦИИ: ОЗП=1,15; ЭМ=1,25; ЗПМ=1,25; ТЗ=1,15; ТЗМ=1,25 НР (190,83 руб.): 84% от ФОТ (227,18 руб.) СП (86,9 руб.): 45%*0.85 от ФОТ (227,18 руб.) | 0,06 6/100 | 3786,38 3786,38 |  |  | 227,18 | 227,18 |  |  | 143,75 | 8,63
| 29 | 311-01-142-1 | Погрузочные работы: Песок (выгрузка учитывает перекидку и штабелирование) (1 т) НР (12,61 руб.): 100% от ФОТ (12,61 руб.) СП (7,57 руб.): 60% от ФОТ (12,61 руб.) | 17,28 10,8*1,6 | 4,70 | 4,70 0,73 |  | 81,22 |  | 81,22 12,61
| 30 | 310-5009-1 | Перевозка песка автомобилями-самосвалами, грузоподъемностью 15 т, работающих вне карьера, 1 класс дорог, расстояние превозки 9 км; нормативное время пробега 0.843; класс груза 1 (1 т) | 17,28 10,8*1,6 | 13,08 | 13,08 |  | 226,02 |  | 226,02
| 31 | ТЕР46-04-001-04 | Разборка: кирпичных стен (1 м3) НР (382,99 руб.): 116% от ФОТ (330,16 руб.) СП (196,45 руб.): 70%*0.85 от ФОТ (330,16 руб.) | 1,25 | 430,27 229,32 | 200,95 34,81 |  | 537,84 | 286,65 | 251,19 43,51 |  | 8,24 | 10,3
| 32 | ТЕР11-01-002-04 | Устройство подстилающих слоев: щебеночных (1 м3 подстилающего слоя) КОЭФ. К ПОЗИЦИИ: ОЗП=1,15; ЭМ=1,25; ЗПМ=1,25; ТЗ=1,15; ТЗМ=1,25 НР (72,33 руб.): 129% от ФОТ (56,07 руб.) СП (35,74 руб.): 75%*0.85 от ФОТ (56,07 руб.) | 0,4 | 583,84 119,38 | 117,20 20,81 | 347,26 | 233,54 | 47,75 | 46,88 8,32 | 138,91 | 4,29 | 1,72
| 33 | ТЕР06-01-001-01 | Устройство бетонной подготовки (100 м3 бетона, бутобетона и железобетона в деле) КОЭФ. К ПОЗИЦИИ: ОЗП=1,15; ЭМ=1,25; ЗПМ=1,25; ТЗ=1,15; ТЗМ=1,25 НР (26,35 руб.): 110% от ФОТ (23,95 руб.) СП (13,23 руб.): 65%*0.85 от ФОТ (23,95 руб.) | 0,004 0,4/100 | 93508,03 5073,57 | 3922,36 914,85 | 84512,10 | 374,03 | 20,29 | 15,69 3,66 | 338,05 | 207 | 0,83
| 34 | ТЕР08-02-001-01 | Кладка стен кирпичных наружных: простых (1 м3 кладки) КОЭФ. К ПОЗИЦИИ: ОЗП=1,15; ЭМ=1,25; ЗПМ=1,25; ТЗ=1,15; ТЗМ=1,25 НР (583,91 руб.): 128% от ФОТ (456,18 руб.) СП (310,2 руб.): 80%*0.85 от ФОТ (456,18 руб.) | 2,5 | 1459,22 162,14 | 85,58 20,33 | 1211,50 | 3648,05 | 405,35 | 213,95 50,83 | 3028,75 | 6,21 | 15,53
| 35 | ТЕР07-01-021-01 Применительно | Укладка перемычек из уголка (100 шт. сборных конструкций) КОЭФ. К ПОЗИЦИИ: ОЗП=1,15; ЭМ=1,25; ЗПМ=1,25; ТЗ=1,15; ТЗМ=1,25 НР (133,66 руб.): 137% от ФОТ (97,56 руб.) СП (70,49 руб.): 85%*0.85 от ФОТ (97,56 руб.) | 0,02 2/100 | 10899,80 3056,38 | 7667,96 1821,56 | 175,46 | 218,00 | 61,13 | 153,36 36,43 | 3,51 | 111,26 | 2,23
| 36 | ТСЦ-101-1642 | Сталь угловая равнополочная, размером 100х100 мм (т) | 0,0343 34,3/1000 | 6857,96 |  | 6857,96 | 235,23 |  |  | 235,23
| 37 | ТЕР08-01-003-07 | Гидроизоляция боковая обмазочная битумная в 2 слоя колодцев (100 м2 изолируемой поверхности) КОЭФ. К ПОЗИЦИИ: ОЗП=1,15; ЭМ=1,25; ЗПМ=1,25; ТЗ=1,15; ТЗМ=1,25 НР (149,25 руб.): 128% от ФОТ (116,6 руб.) СП (79,29 руб.): 80%*0.85 от ФОТ (116,6 руб.) | 0,16 16/100 | 2338,89 728,72 | 174,31 | 1435,86 | 374,22 | 116,60 | 27,89 | 229,73 | 24,38 | 3,9
| 38 | ТЕР07-05-011-01 | Установка панелей перекрытий с опиранием: по контуру площадью до 5 м2 (100 шт. сборных конструкций) КОЭФ. К ПОЗИЦИИ: ОЗП=1,15; ЭМ=1,25; ЗПМ=1,25; ТЗ=1,15; ТЗМ=1,25 НР (143,26 руб.): 163% от ФОТ (87,89 руб.) СП (74,71 руб.): 100%*0.85 от ФОТ (87,89 руб.) | 0,01 1/100 | 16010,40 7461,95 | 5925,19 1327,04 | 2623,26 | 160,10 | 74,62 | 59,25 13,27 | 26,23 | 258,65 | 2,59
| 39 | ТСЦ-403-0693 | Плиты перекрытий железобетонные (м3) | 0,3 | 5383,54 |  | 5383,54 | 1615,06 |  |  | 1615,06
| 40 | ТЕР01-02-061-01 | Засыпка вручную траншей, пазух котлованов и ям, группа грунтов: 1 (100 м3 грунта) КОЭФ. К ПОЗИЦИИ: ОЗП=1,15; ЭМ=1,25; ЗПМ=1,25; ТЗ=1,15; ТЗМ=1,25 НР (24,17 руб.): 84% от ФОТ (28,77 руб.) СП (11 руб.): 45%*0.85 от ФОТ (28,77 руб.) | 0,012 1,2/100 | 2397,82 2397,82 |  |  | 28,77 | 28,77 |  |  | 101,78 | 1,22
| Итого прямые затраты по разделу в ценах 2001г. | [6 empty] | 8027,29 | 1270,42 | 1141,37 179,69 | 5615,50 |  | 47,03
| Накладные расходы | [6 empty] | 1732,50
| Сметная прибыль | [6 empty] | 891,16
| Итого по разделу 2 Тепловая камера | [6 empty] | 10650,95 |  |  |  |  | 47,03
Раздел 3. Неподвижная опора
| 41 | ТЕР09-03-039-02 | Монтаж опорных конструкций: для крепления трубопроводов внутри зданий и сооружений массой до 0,5 т (1 т конструкций) 1 739,00 = 1 751,03 - 0,00194 x 6 199,20 КОЭФ. К ПОЗИЦИИ: ОЗП=1,15; ЭМ=1,25; ЗПМ=1,25; ТЗ=1,15; ТЗМ=1,25 НР (241,3 руб.): 95% от ФОТ (254 руб.) СП (183,52 руб.): 85%*0.85 от ФОТ (254 руб.) | 0,156 156/1000 | 2001,72 1622,60 | 255,40 5,59 | 123,72 | 312,27 | 253,13 | 39,84 0,87 | 19,30 | 56,91 | 8,88
| 42 | ТСЦ-103-0174 | Трубы стальные электросварные прямошовные со снятой фаской, наружный диаметр: 159 мм, толщина стенки 3,5 мм (м) | 4,8 | 115,44 |  | 115,44 | 554,11 |  |  | 554,11
| 43 | ТСЦ-101-1644 | Швеллеры: № 10 сталь марки Ст3пс5 (т) | 0,0413 41,3/1000 | 7864,80 |  | 7864,80 | 324,82 |  |  | 324,82
| 44 | ТСЦ-101-1628 | Сталь листовая углеродистая обыкновенного качества марки ВСт3пс5 толщиной: 8-20 мм (т) | 0,05024 50,24/1000 | 6800,35 |  | 6800,35 | 341,65 |  |  | 341,65
| 45 | ТЕР15-04-030-03 | Масляная окраска металлических поверхностей: стальных балок, труб диаметром более 50 мм и т.п., количество окрасок 2 (100 м2 окрашиваемой поверхности) 1 135,21 = 1 731,90 - 0,0246 x 19 354,17 - 2,7 x 44,66 КОЭФ. К ПОЗИЦИИ: ОЗП=1,15; ЭМ=1,25; ЗПМ=1,25; ТЗ=1,15; ТЗМ=1,25 НР (108,64 руб.): 110% от ФОТ (98,76 руб.) СП (46,17 руб.): 55%*0.85 от ФОТ (98,76 руб.) | 0,076 7,6/100 | 1305,90 1299,06 | 6,23 0,44 | 0,61 | 99,25 | 98,73 | 0,47 0,03 | 0,05 | 46,68 | 3,55
| 46 | ТСЦ-101-1795 | Краска (т) | 0,00187 | 24597,80 |  | 24597,80 | 46,00 |  |  | 46,00
| Итого прямые затраты по разделу в ценах 2001г. | [6 empty] | 1678,10 | 351,86 | 40,31 0,90 | 1285,93 |  | 12,43
| Накладные расходы | [6 empty] | 349,94
| Сметная прибыль | [6 empty] | 229,69
| Итого по разделу 3 Неподвижная опора | [6 empty] | 2257,73 |  |  |  |  | 12,43
Раздел 4. Тепловодоснабжение
| 47 | ТЕР01-01-009-13 | Разработка грунта в траншеях экскаватором «обратная лопата» с ковшом вместимостью 0,5 (0,5-0,63) м3, в отвал группа грунтов: 1 (1000 м3 грунта) КОЭФ. К ПОЗИЦИИ: ОЗП=1,15; ЭМ=1,25; ЗПМ=1,25; ТЗ=1,15; ТЗМ=1,25 НР (408,06 руб.): 100% от ФОТ (408,06 руб.) СП (173,43 руб.): 50%*0.85 от ФОТ (408,06 руб.) | 0,324 | 7895,21 | 7895,21 1259,44 |  | 2558,05 |  | 2558,05 408,06
| 48 | ТЕР01-02-055-01 | Разработка грунта вручную с креплениями в траншеях шириной до 2 м, глубиной: до 2 м, группа грунтов 1 (100 м3 грунта) КОЭФ. К ПОЗИЦИИ: ОЗП=1,15; ЭМ=1,25; ЗПМ=1,25; ТЗ=1,15; ТЗМ=1,25 НР (254,44 руб.): 84% от ФОТ (302,91 руб.) СП (115,86 руб.): 45%*0.85 от ФОТ (302,91 руб.) | 0,08 8/100 | 3786,38 3786,38 |  |  | 302,91 | 302,91 |  |  | 143,75 | 11,5
| 49 | 311-01-142-1 | Погрузочные работы: Песок (выгрузка учитывает перекидку и штабелирование) (1 т) НР (5,84 руб.): 100% от ФОТ (5,84 руб.) СП (3,5 руб.): 60% от ФОТ (5,84 руб.) | 8 5*1,6 | 4,70 | 4,70 0,73 |  | 37,60 |  | 37,60 5,84
| 50 | 310-5009-1 | Перевозка песка автомобилями-самосвалами, грузоподъемностью 15 т, работающих вне карьера, 1 класс дорог, расстояние превозки 9 км; нормативное время пробега 0.843; класс груза 1 (1 т) | 8 5*1,6 | 13,08 | 13,08 |  | 104,64 |  | 104,64
| 51 | ТЕР24-01-020-01 | Бесканальная прокладка трубопроводов в изоляции из пенополиуретана (ППУ) с изоляцией стыков скорлупами при условном давлении 1,6 МПа, температуре 150°С, диаметр труб: 57 мм (1 км трубопровода) КОЭФ. К ПОЗИЦИИ: ОЗП=1,15; ЭМ=1,25; ЗПМ=1,25; ТЗ=1,15; ТЗМ=1,25 НР (2628,74 руб.): 137% от ФОТ (1918,79 руб.) СП (1451,56 руб.): 89%*0.85 от ФОТ (1918,79 руб.) | 0,09 | 378054,84 18260,55 | 22389,10 3059,29 | 337405,19 | 34024,94 | 1643,45 | 2015,02 275,34 | 30366,47 | 595,19 | 53,57
| 51 | ТЕР24-01-020-01 Применительно | Бесканальная прокладка трубопроводов в изоляции из пенополиуретана (ППУ) с изоляцией стыков скорлупами при условном давлении 1,6 МПа, температуре 150°С, диаметр труб: 40 мм (1 км трубопровода) 93 618,69 = 371 195,21 - 1000 x 273,55 - 172 x 23,41 КОЭФ. К ПОЗИЦИИ: ОЗП=1,15; ЭМ=1,25; ЗПМ=1,25; ТЗ=1,15; ТЗМ=1,25 НР (2628,74 руб.): 137% от ФОТ (1918,79 руб.) СП (1451,56 руб.): 89%*0.85 от ФОТ (1918,79 руб.) | 0,09 | 100478,32 18260,55 | 22389,10 3059,29 | 59828,67 | 9043,05 | 1643,45 | 2015,02 275,34 | 5384,58 | 595,19 | 53,57
| 52 | Прайс-лист | Труба изолированная ППУ-ПЭ 40*3,5/110 СМ=523,24/1,18/3,90=113,7 (1 м.п.) | 90 | 113,70 |  | 113,70 | 10233,00 |  |  | 10233,00
| 53 | ТЕР24-01-020-01 Применительно | Бесканальная прокладка трубопроводов в изоляции из пенополиуретана (ППУ) с изоляцией стыков скорлупами при условном давлении 1,6 МПа, температуре 150°С, диаметр труб: 32 мм (1 км трубопровода) 93 618,69 = 371 195,21 - 1000 x 273,55 - 172 x 23,41 КОЭФ. К ПОЗИЦИИ: ОЗП=1,15; ЭМ=1,25; ЗПМ=1,25; ТЗ=1,15; ТЗМ=1,25 НР (7886,21 руб.): 137% от ФОТ (5756,36 руб.) СП (4354,69 руб.): 89%*0.85 от ФОТ (5756,36 руб.) | 0,27 270/1000 | 100478,32 18260,55 | 22389,10 3059,29 | 59828,67 | 27129,15 | 4930,35 | 6045,06 826,01 | 16153,74 | 595,19 | 160,7
| 54 | Прайс-лист | Труба изолированная ППУ-ПЭ 32*3,2/110 СМ=469,68/1,18/3,90=102,06 (1 м.п.) | 270 | 102,06 |  | 102,06 | 27556,20 |  |  | 27556,20
| 55 | ТЕР22-03-002-01 Применительно | Установка отводов прямых металлических в ППУ изоляции (10 фасонных частей) 670,11 = 814,58 - 1 x 144,47 КОЭФ. К ПОЗИЦИИ: ОЗП=1,15; ЭМ=1,25; ЗПМ=1,25; ТЗ=1,15; ТЗМ=1,25 НР (596,02 руб.): 137% от ФОТ (435,05 руб.) СП (329,12 руб.): 89%*0.85 от ФОТ (435,05 руб.) | 1,5 15/10 | 823,95 157,38 | 666,57 132,65 |  | 1235,93 | 236,07 | 999,86 198,98 |  | 5,52 | 8,28
| 56 | Прайс-лист | Отвод в изоляции ППУ ПЭ 57 СМ=1171,11/1,18/3,90=254,49 (1 шт.) | 3 | 254,49 |  | 254,49 | 763,47 |  |  | 763,47
| 57 | Прайс-лист | Отвод в изоляции ППУ ПЭ 40 СМ=1112,4/1,18/3,90=241,72 (1 шт.) | 3 | 241,72 |  | 241,72 | 725,16 |  |  | 725,16
| 58 | Прайс-лист "Атлант-металл" стр.1 | Отвод в изоляции ППУ ПЭ 32 СМ=1071,2/1,18/3,90=232,77 (1 шт.) | 9 | 232,77 |  | 232,77 | 2094,93 |  |  | 2094,93
| 59 | ТЕР24-01-029-01 | Установка сильфонных компенсаторов с несъемным кожухом диаметром труб: 50 мм (1 компенсатор) КОЭФ. К ПОЗИЦИИ: ОЗП=1,15; ЭМ=1,25; ЗПМ=1,25; ТЗ=1,15; ТЗМ=1,25 НР (742,54 руб.): 137% от ФОТ (542 руб.) СП (410,02 руб.): 89%*0.85 от ФОТ (542 руб.) | 5 | 4723,80 104,41 | 37,11 3,99 | 4582,28 | 23619,00 | 522,05 | 185,55 19,95 | 22911,40 | 3,25 | 16,25
| 60 | ТЕР22-03-002-01 | Установка полиэтиленовых фасонных частей: отводов, колен, патрубков, переходов (10 фасонных частей) КОЭФ. К ПОЗИЦИИ: ОЗП=1,15; ЭМ=1,25; ЗПМ=1,25; ТЗ=1,15; ТЗМ=1,25 НР (317,87 руб.): 137% от ФОТ (232,02 руб.) СП (175,52 руб.): 89%*0.85 от ФОТ (232,02 руб.) | 0,8 8/10 | 968,42 157,38 | 666,58 132,65 | 144,46 | 774,74 | 125,90 | 533,26 106,12 | 115,58 | 5,52 | 4,42
| 61 | Прайс-лист | Переход 57*3,5-38*2 (50*32) ст.20 ГОСТ 17378-01 СМ=29,40/1,18/3,9=6,39 (1 шт.) | 6 | 6,39 |  | 6,39 | 38,34 |  |  | 38,34
| 62 | Прайс-лист | Переход 57*3,5-45*2,5 (50*40) ст.20 ГОСТ 17378-01 СМ=29,40/1,18/3,9=6,39 (1 шт.) | 2 | 6,39 |  | 6,39 | 12,78 |  |  | 12,78
| 63 | ТЕР24-01-032-01 Применительно | Установка кранов шаровых (1 компл.) 192,44 = 1 582,63 - 1 x 1 390,19 КОЭФ. К ПОЗИЦИИ: ОЗП=1,15; ЭМ=1,25; ЗПМ=1,25; ТЗ=1,15; ТЗМ=1,25 НР (634,38 руб.): 137% от ФОТ (463,05 руб.) СП (350,3 руб.): 89%*0.85 от ФОТ (463,05 руб.) | 5 | 233,71 68,07 | 161,94 24,54 | 3,70 | 1168,55 | 340,35 | 809,70 122,70 | 18,50 | 2,19 | 10,95
| 64 | ТСЦ-302-1824 | Краны шаровые PN25 под приварку диаметром: 32 мм (шт.) | 3 | 804,15 |  | 804,15 | 2412,45 |  |  | 2412,45
| 65 | ТСЦ-302-1825 | Краны шаровые под приварку диаметром: 40 мм (шт.) | 1 | 1068,41 |  | 1068,41 | 1068,41 |  |  | 1068,41
| 66 | ТСЦ-302-1826 | Краны шаровые под приварку диаметром: 50 мм (шт.) | 1 | 1165,55 |  | 1165,55 | 1165,55 |  |  | 1165,55
| 67 | ТЕР22-06-005-01 Применительно | Врезка в существующие сети тепловодоснабжения (1 врезка) КОЭФ. К ПОЗИЦИИ: ОЗП=1,15; ЭМ=1,25; ЗПМ=1,25; ТЗ=1,15; ТЗМ=1,25 НР (513,61 руб.): 137% от ФОТ (374,9 руб.) СП (283,61 руб.): 89%*0.85 от ФОТ (374,9 руб.) | 5 | 214,04 56,18 | 137,68 18,80 | 20,18 | 1070,20 | 280,90 | 688,40 94,00 | 100,90 | 1,68 | 8,4
| 68 | ТЕР16-07-001-02 Применительно | Установка спускников (1 кран) 9,73 = 1 394,39 - 0,01 x 41,39 - 20 x 66,49 - 2 x 6,71 - 1 x 41,03 КОЭФ. К ПОЗИЦИИ: ОЗП=1,15; ЭМ=1,25; ЗПМ=1,25; ТЗ=1,15; ТЗМ=1,25 НР (69,88 руб.): 134% от ФОТ (52,15 руб.) СП (36,79 руб.): 83%*0.85 от ФОТ (52,15 руб.) | 5 | 11,09 10,43 |  | 0,66 | 55,45 | 52,15 |  | 3,30 | 0,35 | 1,75
| 69 | ТСЦ-302-1831 | Кран шаровой муфтовый 11Б27П1, диаметром: 15 мм (шт.) | 5 | 27,48 |  | 27,48 | 137,40 |  |  | 137,40
| 70 | ТЕР01-02-061-01 | Засыпка вручную траншей, пазух котлованов и ям, группа грунтов: 1 (100 м3 грунта) КОЭФ. К ПОЗИЦИИ: ОЗП=1,15; ЭМ=1,25; ЗПМ=1,25; ТЗ=1,15; ТЗМ=1,25 НР (161,14 руб.): 84% от ФОТ (191,83 руб.) СП (73,38 руб.): 45%*0.85 от ФОТ (191,83 руб.) | 0,08 8/100 | 2397,82 2397,82 |  |  | 191,83 | 191,83 |  |  | 101,78 | 8,14
| 71 | ТЕР01-01-033-04 | Засыпка траншей и котлованов с перемещением грунта до 5 м бульдозерами мощностью: 79 кВт (108 л.с.), группа грунтов 1 (1000 м3 грунта) КОЭФ. К ПОЗИЦИИ: ОЗП=1,15; ЭМ=1,25; ЗПМ=1,25; ТЗ=1,15; ТЗМ=1,25 НР (62,27 руб.): 100% от ФОТ (62,27 руб.) СП (26,46 руб.): 50%*0.85 от ФОТ (62,27 руб.) | 0,329 329/1000 | 950,86 | 950,86 189,26 |  | 312,83 |  | 312,83 62,27
| 72 | ТЕР19-01-015-01 Применительно | Пневматическое испытание (100 м газопровода) КОЭФ. К ПОЗИЦИИ: ОЗП=1,15; ЭМ=1,25; ЗПМ=1,25; ТЗ=1,15; ТЗМ=1,25 НР (8572,13 руб.): 134% от ФОТ (6397,11 руб.) СП (4513,16 руб.): 83%*0.85 от ФОТ (6397,11 руб.) | 4,5 450/100 | 1505,47 1421,58 |  | 83,89 | 6774,62 | 6397,11 |  | 377,51 | 40,14 | 180,63
| 73 | 311-01-147-1 | Погрузочные работы: Мусор строительный с погрузкой транспортерами (1 т) НР (26,78 руб.): 100% от ФОТ (26,78 руб.) СП (16,07 руб.): 60% от ФОТ (26,78 руб.) | 14,4 12*1,2 | 6,10 | 6,10 1,86 |  | 87,84 |  | 87,84 26,78
| 74 | 310-5012-1 | Перевозка мусора автомобилями-самосвалами, грузоподъемностью 15 т, работающих вне карьера, 1 класс дорог, расстояние превозки 12 км; нормативное время пробега 0.967; класс груза 1 (1 т) | 14,4 12*1,2 | 14,99 | 14,99 |  | 215,86 |  | 215,86
| 75 | Калькуляция | Утилизация строительного мусора СМ=198,1/3,9=50,79 (1 м3) | 12 | 50,79 |  | 50,79 | 609,48 |  |  | 609,48
| 76 | ТЕР01-01-036-02 | Планировка площадей бульдозерами мощностью: 79 кВт (108 л.с.) (1000 м2 спланированной поверхности за 1 проход бульдозера) КОЭФ. К ПОЗИЦИИ: ОЗП=1,15; ЭМ=1,25; ЗПМ=1,25; ТЗ=1,15; ТЗМ=1,25 НР (5,55 руб.): 100% от ФОТ (5,55 руб.) СП (2,36 руб.): 50%*0.85 от ФОТ (5,55 руб.) | 0,41 410/1000 | 67,93 | 67,93 13,53 |  | 27,85 |  | 27,85 5,55
| Итого прямые затраты по разделу в ценах 2001г. | [6 empty] | 155552,21 | 16666,52 | 16636,54 2426,94 | 122249,15 |  | 518,16
| Накладные расходы | [6 empty] | 25514,21
| Сметная прибыль | [6 empty] | 13767,40
| Итого по разделу 4 Тепловодоснабжение | [6 empty] | 194833,82 |  |  |  |  | 518,16
Раздел 5. Электроподключение
| 77 | ТЕРм08-02-150-01 Применительно | Подвеска самонесущих изолированных проводов (СИП-2А) напряжением от 0,4 кВ до 1 кВ (со снятием напряжения): с использованием автогидроподъемника (1000 м) НР (81,21 руб.): 100% от ФОТ (81,21 руб.) СП (52,79 руб.): 65% от ФОТ (81,21 руб.) | 0,025 25/1000 | 16092,47 1950,02 | 6345,66 1298,33 | 7796,79 | 402,31 | 48,75 | 158,64 32,46 | 194,92 | 65,24 | 1,63
| 78 | ТСЦ-111-3104 | Зажим ответвительный с прокалыванием изоляции (СИП): Р95 (шт.) | 8 | 122,70 |  | 122,70 | 981,60 |  |  | 981,60
| 79 | ТСЦ-111-3138 | Комплект для простого анкерного крепления ЕА1500-3 в составе: кронштейн CS10.3, зажим РА1500 (компл.) | 2 | 329,66 |  | 329,66 | 659,32 |  |  | 659,32
| 80 | Прай-лист | Кабель СИП 4х16 СМ=52,65/1,18/3,90=11,44 (1 м.) | 25 | 11,44 |  | 11,44 | 286,00 |  |  | 286,00
| Итого прямые затраты по разделу в ценах 2001г. | [6 empty] | 2329,23 | 48,75 | 158,64 32,46 | 2121,84 |  | 1,63