## Sheet1
Приложение №1
к техническому заданию
Объект: ПО УЛИЦЕ ТАЁЖНАЯ В ГОРОДЕ ЮГОРСКЕ
ЛОКАЛЬНЫЙ СМЕТНЫЙ РАСЧЕТ
КАПИТАЛЬНЫЙ РЕМОНТ НАРУЖНЫХ СЕТЕЙ ГОРЯЧЕГО ВОДОСНАБЖЕНИЯ
Составлена в ценах на 2001 г.
|  |  |  | Стоим.единицы, руб. |  |  | Общая стоимость, руб. |  |  |  | Затраты труда ра-
№ / № | Обоснование | Н а и м е н о в а н и е р а б о т | Кол - во | Всего | Экспл. |  |  | Основной | Экспл. |  | бочих, не занятых
| сметной | и з а т р а т |  |  | машин | Стоимость |  | заработ- | машин | Стоимость | обслуживанием ме-
п / п | стоимости |  |  | Основная | в т.ч. | мате- | Всего | ной | в т.ч. | мате- | ханизмов, чел - час
|  |  | [ед. изм.] | заработн. | заработн. | риалов |  | платы | заработн. | риалов | Обслуживающих мех
|  |  |  | плата | плата |  |  |  | платы |  | на един | всего
1 | 2 | 3 | 4 | 5 | 6 | 7 | 8 | 9 | 10 | 11 | 12 | 13
Раздел . Горячее водоснабжение
1 | ТЕР 24-01-020-1 | Бесканальная прокладка трубопроводов в изоляции из пенополиуретана (ППУ) с изоляцией стыков скорлупами при условном давлении 1,6 МПа, температуре 150 гр.С, диаметр труб 57мм V=243/1000 По тех.частям: К2=1.15, К3=1.25, К7=1.15 НР=137%,СП=89% *0.85 | 0.243 [км] | 56476,83 15899,44 | 18886,07 2447,41 | 21691.32 | 15450.73 | 4443.1 | 5 736,64 743,40 | 5270.99 | 517,56 70,56 | 144,63 17,15
2 | ТССЦ 103-9055-001 | Трубы стальные в пенополиуретановой изоляции ППУ диам.57/125,стальные бесшовные в полиэтиленовой гидрозащитной оболочке V=(243+23)*1.01 | 268.66 [м] | 200.25 |  | 200.25 | 53799.17 |  |  | 53799.17
3 | ТССЦ 101-9014 | Скорлупы из пенополиуретана для труб V=42 | 42 [комплект] | 1085.66 |  | 1085.66 | 45597.72 |  |  | 45597.72
4 | ТЕР 24-01-020-2 | Бесканальная прокладка трубопроводов в изоляции из пенополиуретана (ППУ) с изоляцией стыков скорлупами при условном давлении 1,6 МПа, температуре 150 гр.С, диаметр труб 76 мм V=120/1000 По тех.частям: К2=1.15, К3=1.25, К7=1.15 НР=137%,СП=89% *0.85 | 0.12 [км] | 57937,48 16391,88 | 19134,09 2504,82 | 22411.51 | 7821.57 | 2262.08 | 2 870,11 375,72 | 2689.38 | 533,59 72,21 | 73,64 8,67
5 | ТССЦ 103-9055-002 | Трубы стальные в пенополиуретановой изоляции ППУ диам.76/140,стальные бесшовные в полиэтиленовой гидрозащитной оболочке V=120 | 120 [м] | 241.09 |  | 241.09 | 28930.8 |  |  | 28930.8
6 | ТССЦ 101-9014 | Скорлупы из пенополиуретана для труб V=20 | 20 [комплект] | 1085.66 |  | 1085.66 | 21713.2 |  |  | 21713.2
7 | ТЕР 24-01-020-3 | Бесканальная прокладка трубопроводов в изоляции из пенополиуретана (ППУ) с изоляцией стыков скорлупами при условном давлении 1,6 МПа, температуре 150 гр.С, диаметр труб 89 мм V=120/1000 По тех.частям: К2=1.15, К3=1.25, К7=1.15 НР=137%,СП=89% *0.85 | 0.12 [км] | 60924,77 17568,46 | 19790,47 2533,34 | 23565.84 | 8220.92 | 2424.45 | 2 968,57 380,00 | 2827.9 | 571,89 73,03 | 78,92 8,76
8 | ТССЦ 103-9055-003 | Трубы стальные в пенополиуретановой изоляции ППУ диам.89/160,стальные бесшовные в полиэтиленовой гидрозащитной оболочке V=120 | 120 [м] | 290.25 |  | 290.25 | 34830 |  |  | 34830
9 | ТССЦ 101-9014 | Скорлупы из пенополиуретана для труб V=20 | 20 [комплект] | 1085.66 |  | 1085.66 | 21713.2 |  |  | 21713.2
10 | ТЕР 22-03-002-1 | Установка полиэтиленовых отводов, переходов V=(2+4+10+20+4)/10 По тех.частям: К2=1.15, К3=1.25, К7=1.15 НР=137%,СП=89% *0.85 | 4 [10 частей] | 620,23 137,18 | 483,05 106,13 |  | 3046.28 | 631.03 | 2 415,25 530,65 |  | 4,80 2,62 | 22,08 10,48
11 | ТССЦ 300-9504-111 | Отводы в изоляции ППУ д.57/125мм,стальные в полиэтиленовой гидрозащитной оболочке V=20+4 | 24 [шт] | 457.77 |  | 457.77 | 10986.48 |  |  | 10986.48
12 | ТССЦ 300-9504-112 | Отводы в изоляции ППУ д.76/140мм,стальные в полиэтиленовой гидрозащитной оболочке | 10 [шт] | 534.94 |  | 534.94 | 5349.4 |  |  | 5349.4
13 | ТССЦ 300-9504-113 | Отводы в изоляции ППУ д.89/160мм,стальные в полиэтиленовой гидрозащитной оболочке | 4 [шт] | 647.31 |  | 647.31 | 2589.24 |  |  | 2589.24
14 | ТССЦ 103-9022-001 | Переходы в изоляции ППУ диам. 57/ 76 мм V=1 | 1 [шт] | 1275.67 |  | 1275.67 | 1275.67 |  |  | 1275.67
15 | ТССЦ 103-9022-002 | Переходы в изоляции ППУ диам. 57/ 89 мм V=1 | 1 [шт] | 1484.86 |  | 1484.86 | 1484.86 |  |  | 1484.86
16 | ТЕР 22-01-011-1 | Укладка стальных водопроводных труб с гидравлическим испытанием диаметром 57 мм V=(20+10)/1000 По тех.частям: К2=1.15, К3=1.25, К7=1.15 НР=137%,СП=89% *0.85 | 0.03 [км] | 15146,79 10344,54 | 4221,89 802,89 | 580.36 | 532.62 | 356.89 | 158,32 30,11 | 17.41 | 318,00 18,69 | 10,97 0,56
17 | ТССЦ 103-0132 | Трубы стальные электросварные прямошовные со снятой фаской диаметром от 20 до 377 мм из стали, наружный диаметр 32 мм толщина стенки 2,5 мм V=10 | 10 [м] | 17.97 |  | 17.97 | 179.7 |  |  | 179.7
18 | ТССЦ 103-0139 | Трубы стальные электросварные прямошовные со снятой фаской диаметром от 20 до 377 мм из стали, наружный диаметр 57 мм толщина стенки 3.5 мм V=20 | 20 [м] | 38.07 |  | 38.07 | 761.4 |  |  | 761.4
19 | ТЕР 22-02-001-1 Применительно | Нанесение нормальной антикоррозионной битумно-резиновой или битумно-полимерной изоляции на стальные трубопроводы диаметром 32 мм V=30/1000 По тех.частям: К2=1.15, К3=1.25, К7=1.15 НР=137%,СП=89% *0.85 | 0.03 [км] | 24032,37 3831,04 | 4719,34 1,82 | 15481.99 | 773.61 | 132.17 | 176,98 0,07 | 464.46 | 128,00 0,06 | 4.42
20 | ТЕР 26-01-022-1 | Изоляция поверхностей трубопроводов штучными изделиями из пенополиуретана (полуцилиндрами) По тех.частям: К2=1.15, К3=1.25, К7=1.15 НР=105%,СП=70% *0.85 | 0.5 [м3] | 1507,69 755,08 | 69.91 | 682.7 | 819.21 | 434.17 | 43.69 | 341.35 | 27,74 0,40 | 15,95 0,20
21 | ТССЦ 104-9167 | Изделия теплоизоляционные из пенополиуретана | 0.5 [м3] | 634.52 |  | 634.52 | 317.26 |  |  | 317.26
22 | ТЕР 23-04-011-1 | Установка люка V=2 По тех.частям: К2=1.15, К3=1.25, К7=1.15 НР=137%,СП=89% *0.85 | 2 [шт] | 48,35 35,66 | 11.82 | 0.87 | 113.31 | 82.02 | 29.55 | 1.74 | 1,31 0,07 | 3,01 0,14
23 | ТССЦ 103-9200 | Люки чугунные V=2 | 2 [шт] | 668.13 |  | 668.13 | 1336.26 |  |  | 1336.26
24 | ТЕР 27-06-001-4 | Демонтаж дорожных покрытий из сборных железобетонных плит прямоугольных площадью 12 м2 V=14*2*6*0,14/100 По тех.частям: К2=0.8*1.15, К3=0.8*1.25, К7=0.8*1.15, К8=0.8 НР=149%,СП=95% *0.85 | 0.2352 [100 м3] | 19907,57 3980,55 | 15927,02 1867,44 |  | 4607.37 | 861.33 | 3 746,04 439,22 |  | 137,64 63,04 | 29,78 11,86
25 | ТЕР 27-06-001-4 | Устройство дорожных покрытий из сборных железобетонных плит прямоугольных площадью 12 м2 V=14*2*6*0,14/100 По тех.частям: К2=1.15, К3=1.25, К7=1.15 НР=149%,СП=95% *0.85 | 0.2352 [100 м3] | 31238,52 3980,55 | 15927,02 1867,44 | 11330.95 | 8424.24 | 1076.66 | 4 682,54 549,03 | 2665.04 | 137,64 63,04 | 37,23 14,83
26 | ТЕР 27-03-010-1 | Разборка бортовых камней на бетонном основании V=40/100 По тех.частям: К2=1.15, К3=1.25, К7=1.15 НР=149%,СП=95% *0.85 | 0.4 [100 м] | 1934,37 1934,37 |  |  | 889.81 | 889.81 |  |  | 76.7 | 35.28
27 | ТЕР 27-02-010-2 | Установка бортовых камней бетонных при асфальтобетонном покрытии V=40/100 По тех.частям: К2=1.15, К3=1.25, К7=1.15 НР=149%,СП=95% *0.85 | 0.4 [100 м] | 8459,16 2026,77 | 162,40 27,65 | 6269.99 | 3521.51 | 932.31 | 81,20 13,83 | 2508 | 76,08 0,72 | 35,00 0,29
28 | ТЕР 27-03-008-4 | Разборка покрытий и оснований: асфальтобетонных V=10*0,08/100 По тех.частям: К2=1.15, К3=1.25, К7=1.15 НР=149%,СП=95% *0.85 | 0.008 [100 м3] | 11520,04 4705,37 | 6814,67 1397,32 |  | 111.44 | 43.29 | 68,15 13,97 |  | 179,80 45,63 | 1,65 0,37
29 | ТЕР 27-06-020-6 | Устройство покрытия толщиной 4 см из горячих асфальтобетонных смесей пористых крупнозернистых, плотность каменных материалов: 2,5-2,9 т/м3 V=10/1000 По тех.частям: К2=1.15, К3=1.25, К7=1.15 НР=149%,СП=95% *0.85 | 0.01 [1000 м2] | 5103,75 1159,72 | 3821,14 787,26 | 122.89 | 62.33 | 13.34 | 47,76 9,84 | 1.23 | 38,30 19,06 | 0,44 0,19
30 | ТЕР 27-06-020-1 | Устройство покрытия толщиной 4 см из горячих асфальтобетонных смесей плотных мелкозернистых типа АБВ, плотность каменных материалов: 2,5-2,9 т/м3 V=10/1000 По тех.частям: К2=1.15, К3=1.25, К7=1.15 НР=149%,СП=95% *0.85 | 0.01 [1000 м2] | 5372,85 1159,72 | 3833,07 788,48 | 380.06 | 65.05 | 13.34 | 47,91 9,86 | 3.8 | 38,30 19,12 | 0,44 0,19
31 | ТССЦ 410-9010 | Смесь асфальтобетонная ГОСТ 9128-97 V=10*0.08*2.54 | 2.032 [т] | 506.88 |  | 506.88 | 1029.98 |  |  | 1029.98
32 | ТЕР 22-03-007-1 | Демонтаж кранов шаровых стальных диаметром 50 мм По тех.частям: К2=0.7*1.15, К3=0.7*1.25, К7=0.7*1.15, К8=0.7 НР=137%,СП=89% *0.85 | 4 [задвижка] | 44,98 39,91 | 5.07 |  | 146.26 | 128.51 | 17.75 |  | 1,38 0,03 | 4,44 0,08
33 | ТЕР 22-03-007-1 | Установка кранов шаровых стальных диаметром 50 мм, 15 мм V=4+2 По тех.частям: К2=1.15, К3=1.25, К7=1.15 НР=137%,СП=89% *0.85 | 6 [задвижка] | 54,91 39,91 | 5.07 | 9.93 | 372.99 | 275.38 | 38.03 | 59.58 | 1,38 0,03 | 9,52 0,18
34 | ТССЦ 300-9230-114 | Краны, д.50 мм 1,6 МПа | 4 [шт] | 398.28 |  | 398.28 | 1593.12 |  |  | 1593.12
35 | ТССЦ 300-9230-184 | Краны, диам.15мм, шаровые с резьбовым присоединением | 2 [шт] | 519.43 |  | 519.43 | 1038.86 |  |  | 1038.86
36 | ТЕР 22-03-007-2 | Демонтаж кранов шаровых стальных диаметром 80 мм По тех.частям: К2=0.7*1.15, К3=0.7*1.25, К7=0.7*1.15, К8=0.7 НР=137%,СП=89% *0.85 | 2 [задвижка] | 74,67 66,23 | 8.44 |  | 121.4 | 106.63 | 14.77 |  | 2,29 0,05 | 3,69 0,07
37 | ТЕР 22-03-007-2 | Установка кранов шаровых стальных диаметром 80 мм По тех.частям: К2=1.15, К3=1.25, К7=1.15 НР=137%,СП=89% *0.85 | 2 [задвижка] | 93,44 66,23 | 8.44 | 18.77 | 210.97 | 152.33 | 21.1 | 37.54 | 2,29 0,05 | 5,27 0,10
38 | ТССЦ 300-6005-010 | Кран шаровой фланцевый, диаметром 80 мм | 2 [шт] | 2679.13 |  | 2679.13 | 5358.26 |  |  | 5358.26
39 | ТЕР 07-06-002-1 | Демонтаж камер со стенками из бетонных блоков V=(0.41*6+1.2)/100 По тех.частям: К2=0.8*1.15, К3=0.8*1.25, К7=0.8*1.15, К8=0.8 НР=137%,СП=85% *0.85 | 0.0366 [100 м3] | 48509,68 26786,86 | 21722,82 3169,86 |  | 1697.03 | 901.97 | 795,06 116,02 |  | 926,24 80,65 | 31,19 2,36
40 | ТЕР 07-06-002-1 | Устройство камер со стенками из бетонных блоков V=(0.41*14+0.6*2)/100 По тех.частям: К2=1.15, К3=1.25, К7=1.15 НР=137%,СП=85% *0.85 | 0.0694 [100 м3] | 145272,61 26786,86 | 21722,82 3169,86 | 96762.93 | 10737.66 | 2137.86 | 1 884,45 274,99 | 6715.35 | 926,24 80,65 | 73,92 5,60
41 | ТССЦ 444-2001 | Плиты перекрытий железобетонные из тяжелого бетона V=0,6*2 | 1.2 [м3] | 3459.49 |  | 3459.49 | 4151.39 |  |  | 4151.39
42 | ТССЦ 403-9007-001 | Блоки бетонные для стен подвалов из бетона V=8 | 8 [шт] | 821.12 |  | 821.12 | 6568.96 |  |  | 6568.96
43 | ТССЦ 401-9001 | Бетон V=51.8*0.0694 | 3.59492 [м3] | 590.86 |  | 590.86 | 2124.09 |  |  | 2124.09
44 | ТЕР 08-01-003-7 | Гидроизоляция боковая обмазочная битумная в 2 слоя по выровненной поверхности бетону V=9,89/100 По тех.частям: К2=1.15, К3=1.25, К7=1.15 НР=128%,СП=80% *0.85 | 0.0989 [100 м2] | 3818,68 634,52 | 293.44 | 2890.72 | 394.34 | 72.17 | 36.28 | 285.89 | 21,20 0,20 | 2,41 0,02
45 | ТЕР 08-02-016-1 | Кладка прижимных стенок гидроизоляции в 1/2 кирпича на битумной мастике V=16,12/100 По тех.частям: К2=1.15, К3=1.25, К7=1.15 НР=128%,СП=80% *0.85 | 0.1612 [100 м2] | 35953,79 3534,65 | 4986,86 26,43 | 27432.28 | 6082.18 | 655.25 | 1 004,85 5,33 | 4422.08 | 131,89 1,63 | 24,45 0,26
46 | ТЕР 09-03-029-1 | Монтаж лестниц прямолинейных и криволинейных, пожарных с ограждением По тех.частям: К2=1.15, К3=1.25, К7=1.15 НР=95%,СП=85% *0.85 | 0.03078 [т] | 2473,03 957,83 | 1380,46 229,51 | 134.74 | 91.16 | 33.9 | 53,11 8,83 | 4.15 | 32,37 5,83 | 1,15 0,18
47 | ТССЦ 101-1641 | Сталь угловая, равнополочная, размером 50*50*5 мм V=10,03*2/1000 | 0.02006 [т] | 6874.45 |  | 6874.45 | 137.9 |  |  | 137.9
48 | ТССЦ 204-0024 | Горячекатаная арматурная сталь периодического профиля класса А-III диаметром 16-18 мм V=1,34*8/1000 | 0.01072 [т] | 8005.14 |  | 8005.14 | 85.82 |  |  | 85.82
49 | ТССЦ 204-0007 | Горячекатаная арматурная сталь гладкая класса А-I диаметром 20-22 мм V=1,73*12/1000 | 0.02076 [т] | 7623 |  | 7623 | 158.25 |  |  | 158.25
50 | ТЕР 09-03-039-1 | Монтаж опорных конструкций для крепления трубопроводов V=600/1000 По тех.частям: К2=1.15, К3=1.25, К7=1.15 НР=95%,СП=85% *0.85 | 0.6 [т] | 3187,42 2292,69 | 540,18 4,47 | 354.55 | 2199.83 | 1581.96 | 405,14 3,35 | 212.73 | 80,22 0,27 | 55,35 0,16
51 | ТССЦ 201-9024 | Опоры стальные | 0.6 [т] | 14774.4 |  | 14774.4 | 8864.64 |  |  | 8864.64
52 | ТЕР 22-06-005-1 | Врезка в существующие сети из стальных труб стальных штуцеров (патрубков) диаметром 50 мм V=2 По тех.частям: К2=1.15, К3=1.25, К7=1.15 НР=137%,СП=89% *0.85 | 2 [врезка] | 157,41 48,81 | 101,90 15,04 | 6.7 | 380.41 | 112.26 | 254,75 37,60 | 13.4 | 1,46 0,48 | 3,36 0,96
53 | ТЕР 22-06-001-1 | Промывка с дезинфекцией трубопроводов диаметром 50-65 мм V=920/1000 По тех.частям: К2=1.15, К3=1.25, К7=1.15 НР=137%,СП=89% *0.85 | 0.92 [км] | 1552,65 1519,56 |  | 33.09 | 1638.13 | 1607.69 |  | 30.44 | 56.7 | 59.99
54 | ТЕР 11-01-011-01 | Устройство стяжек цементных толщиной 20 мм V=9,52/100 По тех.частям: К2=1.15, К3=1.25, К7=1.15 НР=129%,СП=75% *0.85 | 0.0952 [100 м2] | 3096,11 986,96 | 118,74 38,44 | 1990.41 | 311.67 | 108.05 | 14,13 4,57 | 189.49 | 39,51 1,27 | 4,33 0,12
55 | ТЕР 27-03-008-2 | Разборка оснований щебеночных V=1,062/100 По тех.частям: К2=1.15, К3=1.25, К7=1.15 НР=149%,СП=95% *0.85 | 0.01062 [100 м3] | 1196,25 324,02 | 872,23 151,40 |  | 15.54 | 3.96 | 11,58 2,01 |  | 13,22 3,79 | 0,16 0,04
56 | ТЕР 01-01-013-14 | Разработка грунта с погрузкой на автомобили-самосвалы экскаваторами с ковшом вместимостью 0,5 (0,5-0,63) м3, группа грунтов 2 V=396/1000 По тех.частям: К2=1.15, К3=1.25, К7=1.15 НР=100%,СП=50% *0.85 | 0.396 [1000 м3] | 10232,04 369,61 | 9842,44 1800,47 | 19.99 | 5048.25 | 168.32 | 4 872,01 891,23 | 7.92 | 15,08 43,62 | 6,87 17,27
57 | ТЕР 01-02-057-2 | Разработка грунта вручную в траншеях глубиной до 2 м без креплений с откосами группа грунтов:2 V=66/100 По тех.частям: К2=1.15, К3=1.25, К7=1.15 НР=84%,СП=45% *0.85 | 0.66 [100 м3] | 3774,54 3774,54 |  |  | 2864.88 | 2864.88 |  |  | 154 | 116.89
58 | ТЕР 01-01-016-2 | Работа на отвале группа грунтов 2 V=396/1000 По тех.частям: К2=1.15, К3=1.25, К7=1.15 НР=100%,СП=50% *0.85 | 0.396 [1000 м3] | 872,27 89,46 | 762,82 177,25 | 19.99 | 426.26 | 40.74 | 377,60 87,74 | 7.92 | 3,65 4,05 | 1,66 1,60
59 | ТССЦп 310-5001-1 | Перевозка грузов автомобилями-самосвалами, грузоподъемностью 10 т, работающих вне карьера 1 класс дорог . Расстояние перевозки 1 км Класс груза 1 V=(396+66)*1,7 НР=100%,СП=60% | 785.4 [т] | 6,63 6,63 |  |  | 5207.2 | 5207.2
60 | ТЕР 01-02-061-2 | Засыпка вручную траншей группа грунтов 2 V=27.72/100 По тех.частям: К2=1.15, К3=1.25, К7=1.15 НР=84%,СП=45% *0.85 | 0.2772 [100 м3] | 2288,09 2288,09 |  |  | 729.4 | 729.4 |  |  | 97.2 | 30.99
61 | ТЕР 01-01-034-2 | Засыпка траншей с перемещением грунта до 5 м бульдозерами мощностью:96 (130) кВт (л.с.), 2 группа грунтов V=396/1000 По тех.частям: К2=1.15, К3=1.25, К7=1.15 НР=100%,СП=50% *0.85 | 0.396 [1000 м3] | 1444.39 | 1444,39 290,27 |  | 714.97 |  | 714,97 143,68 |  | 6,71 | 2,66
| Итого прямые затраты | [5 empty] | 355826.16 | 31484.45 | 33 588,29 4 671,05 | 290753.42 |  | 929,08 105,35
| Накладные расходы [Н43=137% по поз.1,4,7,10,16,19,22,32-33,36-37,39-40,52-53, Н43=105% по поз.20, Н43=149% по поз.24-30,55, Н43=128% по поз.44-45, Н43=95% по поз.46,50, Н43=129% по поз.54, Н43=100% по поз.56,58-59,61, Н43=84% по поз.57,60] | [5 empty] | 44895.65
| Сметная прибыль [Н49=89% * 0.85 по поз.1,4,7,10,16,19,22,32-33,36-37,52-53, Н49=70% * 0.85 по поз.20, Н49=95% * 0.85 по поз.24-30,55, Н49=85% * 0.85 по поз.39-40,46,50, Н49=80% * 0.85 по поз.44-45, Н49=75% * 0.85 по поз.54, Н49=50% * 0.85 по поз.56,58,61, | [5 empty] | 24687.89
| Всего по разделу | [5 empty] | 425409.7 | 31484.45 | 33 588,29 4 671,05 | 290753.42 |  | 929,08 105,35
| Нормативная трудоемкость по разделу | [10 empty] | 1034.43
| Сметная зарплата по разделу | [6 empty] | 36155.5
| Итого | [5 empty] | 355826.16 | 31484.45 | 33 588,29 4 671,05 | 290753.42 |  | 929,08 105,35
| Накладные расходы | [5 empty] | 44895.65
| Сметная прибыль | [5 empty] | 24687.89
| Итого в ценах 2001г. | [5 empty] | 425409.7 | 36155.5 |  |  |  | 1034.43
Индекс перевода в текущие цены
Средства на покрытие затрат по уплате НДС 18%
Всего по смете в текущих ценах с НДС 18%