## Локальная смета
Приложение №1
к техническому заданию
ЛОКАЛЬНЫЙ СМЕТНЫЙ РАСЧЕТ
(локальная смета)
на | Выполнение работ по реконструкции детского городка по ул.Студенческая д.16 в г.Югорске
(наименование работ и затрат, наименование объекта)
Составлена в ценах 2001 г
№ пп | Шифр и номер позиции норматива | Наименование работ и затрат, единица измерения | Количество | Стоимость единицы, руб. |  |  | Общая стоимость, руб. |  |  |  | Затраты труда рабочих, чел.-ч, не занятых обслуживанием машин
|  |  |  | всего | эксплуатации машин | материалы | Всего | оплаты труда | эксплуатация машин | материалы
|  |  |  | оплаты труда | в т.ч. оплаты труда |  |  |  | в т.ч. оплаты труда |  | на единицу | всего
1 | 2 | 3 | 4 | 5 | 6 | 7 | 8 | 9 | 10 | 11 | 12 | 13
Раздел 1. Установка металлического ограждения (высотой до 1 м)
1 | ТЕР01-02-058-01 | Копание ям вручную без креплений для стоек и столбов: без откосов глубиной до 0,7 м, группа грунтов 1 (100 м3 грунта) НР (117,12 руб.): 80% от ФОТ (146,4 руб.) СП (65,88 руб.): 45% от ФОТ (146,4 руб.) | 0.033 | 4436,31 4436,31 |  |  | 146.4 | 146.4 |  |  | 181 | 5.97
2 | ТЕР09-03-012-12 | Монтаж опорных стоек для пролетов: до 24 м (52 стойки длиной 1,1м) (1 т конструкций) НР (52,08 руб.): 90% от ФОТ (57,87 руб.) СП (49,19 руб.): 85% от ФОТ (57,87 руб.) | 0.21 | 963,6 185,64 | 590,09 89,97 | 187.87 | 202.36 | 38.98 | 123,92 18,89 | 39.46 | 6.59 | 1.38
3 | ТСЦ-103-0139 | Трубы стальные электросварные прямошовные со снятой фаской из стали наружный диаметр: 57 мм, толщина стенки 3,5 мм (м) | 57.2 | 42.48 |  | 42.48 | 2429.86 |  |  | 2429.86
4 | ТЕР09-06-024-10 Применительно. | Монтаж ограждения (пролетов) -Монтаж: лестниц, площадок, ограждений, панелей и дверок с теплоизоляционной обшивкой (6 пролетов ограждения - от демонтажа, 4 пролета ограждения - стоимость новых) (1 т конструкций) НР (771,91 руб.): 90% от ФОТ (857,68 руб.) СП (729,03 руб.): 85% от ФОТ (857,68 руб.) | 0.73 | 1813,22 1156,60 | 524,69 18,30 | 131.93 | 1323.65 | 844.32 | 383,02 13,36 | 96.31 | 38.26 | 27.93
5 | Калькуляция | Стоимость одной секции ограждения (шт) | 52 | 466.77 |  | 466.77 | 24272.04 |  |  | 24272.04
6 | ТЕР06-01-035-02 | Устройство поясов: без опалубки (100 м3 железобетона в деле) НР (249,94 руб.): 105% от ФОТ (238,04 руб.) СП (154,73 руб.): 65% от ФОТ (238,04 руб.) | 0.014 | 223371,83 14548,68 | 13563,84 2454,06 | 195259.31 | 3127.21 | 203.68 | 189,89 34,36 | 2733.64 | 516.46 | 7.23
7 | ТСЦ-204-0100 | Горячекатаная арматурная сталь класса: А-I, А-II, А-III (т) | -0.175 | 7076.06 |  | 7076.06 | -1238.31 |  |  | -1238.31
Итого прямые затраты по разделу в ценах 2001г. | [6 empty] | 30263.21 | 1233.38 | 696,83 66,61 | 28333 |  | 42.51
Накладные расходы | [6 empty] | 1191.06
Сметная прибыль | [6 empty] | 998.83
Итого по смете в ценах 2001 г. | [6 empty] | 32453.1 |  |  |  |  | 42.51
В том числе:
Материалы | [6 empty] | 28333
Машины и механизмы | [6 empty] | 696.83
ФОТ | [6 empty] | 1299.99
Итого по разделу 1 Установка металлического ограждения (высотой до 1 м) | [6 empty] | 32453.1 |  |  |  |  | 42.51
Раздел 2. Установка детского игрового оборудования
8 | ТЕР01-02-058-01 | Копание ям вручную без креплений для стоек и столбов: без откосов глубиной до 0,7 м, группа грунтов 1 (100 м3 грунта) НР (24,84 руб.): 80% от ФОТ (31,05 руб.) СП (13,97 руб.): 45% от ФОТ (31,05 руб.) | 0.007 | 4436,31 4436,31 |  |  | 31.05 | 31.05 |  |  | 181 | 1.27
9 | ТЕР46-05-008-03 Применительно. | Установка качалки-балансир - Монтаж мелких металлоконструкций массой до 10 кг (1 т металлоконструкций) НР (94,07 руб.): 110% от ФОТ (85,52 руб.) СП (59,86 руб.): 70% от ФОТ (85,52 руб.) | 0.035 | 2912,22 2443,31 | 375.67 | 93.24 | 101.93 | 85.52 | 13.15 | 3.26 | 84.69 | 2.96
10 | Прайс-лист | Качалка–балансир (шт) | 1 | 3477.53 |  | 3477.53 | 3477.53 |  |  | 3477.53
11 | ТЕР06-01-001-01 | Устройство бетонной подготовки (100 м3 бетона, бутобетона и железобетона в деле) НР (5,4 руб.): 105% от ФОТ (5,14 руб.) СП (3,34 руб.): 65% от ФОТ (5,14 руб.) | 0.001 | 92061,79 4411,80 | 3137,89 731,88 | 84512.1 | 92.06 | 4.41 | 3,14 0,73 | 84.51 | 180 | 0.18
Итого прямые затраты по разделу в ценах 2001г. | [6 empty] | 3702.57 | 120.98 | 16,29 0,73 | 3565.3 |  | 4.41
Накладные расходы | [6 empty] | 124.31
Сметная прибыль | [6 empty] | 77.17
Итого по смете в ценах 2001 г. | [6 empty] | 3904.05 |  |  |  |  | 4.41
В том числе:
Материалы | [6 empty] | 3565.3
Машины и механизмы | [6 empty] | 16.29
ФОТ | [6 empty] | 121.71
Итого по разделу 2 Установка детского игрового оборудования | [6 empty] | 3904.05 |  |  |  |  | 4.41
ИТОГИ ПО СМЕТЕ:
Итого прямые затраты по смете в ценах 2001г. | [6 empty] | 33965.78 | 1354.36 | 713,12 67,34 | 31898.3 |  | 46.92
Накладные расходы | [6 empty] | 1315.37
Сметная прибыль | [6 empty] | 1076
Итоги по смете:
Земляные работы, выполняемые ручным способом | [6 empty] | 399.26 |  |  |  |  | 7.24
Строительные металлические конструкции | [6 empty] | 29830.13 |  |  |  |  | 29.31
Бетонные и железобетонные монолитные конструкции в промышленном строительстве | [6 empty] | 2394.37 |  |  |  |  | 7.41
Работы по реконструкции зданий и сооружений (усиление и замена существующих конструкций, разборка и возведение отдельных конструктивных элементов) | [6 empty] | 255.86 |  |  |  |  | 2.96
Деревянные конструкции | [6 empty] | 3477.53
Итого по смете в ценах 2001 г. | [6 empty] | 36357.15 |  |  |  |  | 46.92
В том числе:
Материалы | [6 empty] | 31898.3
Машины и механизмы | [6 empty] | 713.12
ФОТ | [6 empty] | 1421.7
Накладные расходы | [6 empty] | 1315.37
Сметная прибыль | [6 empty] | 1076
С индексом удорожания -
НДС 18%
ВСЕГО по смете в текущих ценах с НДС