## Локальная смета
Приложение №1
к техническому заданию
ЛОКАЛЬНЫЙ СМЕТНЫЙ РАСЧЕТ
ВЫПОЛНЕНИЕ РАБОТ ПО УСТРОЙСТВУ ДЕТСКОГО ГОРОДКА ПО УЛ. МИЧУРИНА — ПЕРЕУЛОК ЯСНЫЙ В Г.ЮГОРСК
Основание: Дефектный акт
| строительных работ _______________________________________________________________________________________________ |  | _______________________________________________________________________________________________14,560 |  | тыс. руб.
| оборудования _______________________________________________________________________________________________ |  | _______________________________________________________________________________________________138,578 |  | тыс. руб.
| Средства на оплату труда _______________________________________________________________________________________________ |  | ___________________________3,434 |  | тыс. руб.
| Сметная трудоемкость _______________________________________________________________________________________________ |  | _______________________________________________________________________________________________115,32 |  | чел.час
Составлена в ценах 2001г.
№ пп | Шифр и номер позиции норматива | Наименование работ и затрат, единица измерения | Количество | Стоимость единицы, руб. |  |  | Общая стоимость, руб. |  |  |  | Затраты труда рабочих, чел.-ч, не занятых обслуживанием машин
|  |  |  | всего | эксплуатации машин | материалы | Всего | оплаты труда | эксплуатация машин | материалы
|  |  |  | оплаты труда | в т.ч. оплаты труда |  |  |  | в т.ч. оплаты труда |  | на единицу | всего
1 | 2 | 3 | 4 | 5 | 6 | 7 | 8 | 9 | 10 | 11 | 12 | 13
Раздел 1. Общестроительные работы
1 | ТЕР01-02-058-02 | Копание ям вручную без креплений для стоек и столбов: без откосов глубиной до 0,7 м, группа грунтов 2 (100 м3 грунта) НР (115,3 руб.): 84% от ФОТ СП (61,77 руб.): 45% от ФОТ | 0,02 | 6862,80 6862,80 |  |  | 137,26 | 137,26 |  |  | 280 | 5,6
2 | ТЕР06-01-001-01 | Бетонирование стоек МАФ; Устройство бетонной подготовки (100 м3 бетона, бутобетона и железобетона в деле) НР (113,17 руб.): 110% от ФОТ СП (66,87 руб.): 65% от ФОТ | 0,02 | 92061,79 4411,80 | 3137,89 731,88 | 84512,10 | 1841,24 | 88,24 | 62,76 14,64 | 1690,24 | 180 | 3,6
3 | 310-6009-1 | Перевозка грузов автомобилями-самосвалами, грузоподъемностью 15 т, из карьеров, 1 класс дорог, расстояние превозки 9 км; нормативное время пробега 0.421; класс груза 1 (1 т) | 30,72 96*0,2*1,6 | 6,54 | 6,54 |  | 200,91 |  | 200,91
4 | ТСЦ-408-0122 | Песок природный для строительных: работ средний (м3) | 19,2 96*0,2 | 78,47 |  | 78,47 | 1506,62 |  |  | 1506,62
5 | ТЕР01-02-027-01 | Планировка площадей: механизированным способом, группа грунтов 1 (1000 м2 спланированной площади) НР (3,2 руб.): 84% от ФОТ СП (1,71 руб.): 45% от ФОТ | 0,096 96/1000 | 234,79 | 234,79 39,65 |  | 22,54 |  | 22,54 3,81
6 | ТЕР10-02-045-02 Применительно | Монтаж игрового комплекса (детского городка) (100 м2 пола) НР (2408,35 руб.): 124% от ФОТ СП (1223,6 руб.): 63% от ФОТ | 0,65 | 4378,37 2971,36 | 219,09 16,67 | 1187,92 | 2845,94 | 1931,38 | 142,41 10,84 | 772,15 | 99,41 | 64,62
7 | Прайс-лист Оборудование | Городок (шт.) | 1 | 113863,71 |  |  | 113863,71
8 | ТЕР10-02-045-01 Применительно | Монтаж песочницы (100 м2 пола) НР (776,33 руб.): 124% от ФОТ СП (394,42 руб.): 63% от ФОТ | 0,09 | 8895,91 6774,55 | 2121,36 181,75 |  | 800,63 | 609,71 | 190,92 16,36 |  | 237,62 | 21,39
9 | Прайс-лист Оборудование | Песочный дворик (шт.) | 1 | 9153,42 |  |  | 9153,42
10 | ТЕР46-05-008-03 Применительно | Монтаж урн (1 т металлоконструкций) НР (90,7 руб.): 116% от ФОТ СП (54,73 руб.): 70% от ФОТ | 0,032 | 2818,98 2443,31 | 375,67 |  | 90,21 | 78,19 | 12,02 |  | 84,69 | 2,71
11 | Прайс-лист Оборудование | Урна металлическая (шт.) | 2 | 578,11 |  |  | 1156,22
12 | ТЕР09-06-024-10 Применительно | Монтаж ограждений (1 т конструкций) НР (418,56 руб.): 95% от ФОТ СП (374,5 руб.): 85% от ФОТ | 0,375 | 1681,29 1156,60 | 524,69 18,30 |  | 630,48 | 433,73 | 196,75 6,86 |  | 38,26 | 14,35
13 | Прайс-лист Оборудование | Ограждения длина 2м (шт) | 30 | 409,50 |  |  | 12285,00
14 | ТЕР09-03-030-01 Применительно | Монтаж скамеек (1 т конструкций) НР (97,91 руб.): 95% от ФОТ СП (87,6 руб.): 85% от ФОТ | 0,078 | 2508,93 1128,90 | 1380,03 192,48 |  | 195,70 | 88,05 | 107,65 15,01 |  | 39,13 | 3,05
15 | Прайс-лист Оборудование | Скамейка (шт.) | 1 | 2119,74 |  |  | 2119,74
Итого прямые затраты по разделу в ценах 2001г. | [6 empty] | 146849,62 | 3366,56 | 935,96 67,52 | 3969,01 |  | 115,32
Накладные расходы | [6 empty] | 4023,52
Сметная прибыль | [6 empty] | 2265,20
Итого по разделу 1 Общестроительные работы | [6 empty] | 153138,34 |  |  |  |  | 115,32
ИТОГИ ПО СМЕТЕ:
Итого прямые затраты по смете в ценах 2001г. | [6 empty] | 146849,62 | 3366,56 | 935,96 67,52 | 3969,01 |  | 115,32
Накладные расходы | [6 empty] | 4023,52
Сметная прибыль | [6 empty] | 2265,20
Итоги по смете:
Итого Строительные работы | [6 empty] | 14560,25 |  |  |  |  | 115,32
Итого Оборудование | [6 empty] | 138578,09
Итого в ценах 2001г. | [6 empty] | 153138,34 |  |  |  |  | 115,32
В том числе:
Материалы | [6 empty] | 3969,01
Машины и механизмы | [6 empty] | 935,96
ФОТ | [6 empty] | 3434,08
Оборудование | [6 empty] | 138578,09
Накладные расходы | [6 empty] | 4023,52
Сметная прибыль | [6 empty] | 2265,20
Индекс перевода в текущие цены
НДС 18%
ВСЕГО по смете в текущих ценах с НДС18%