## Локальная смета
Приложение №1
к техническому заданию
ЛОКАЛЬНЫЙ СМЕТНЫЙ РАСЧЕТ
РЕМОНТ КРОВЛИ ЗДАНИЯ РАСПОЛОЖЕННОГО ПО УЛ.ЛЕНИНА 29 В ГОРОДЕ ЮГОРСКЕ
Основание: Дефектный акт
| Средства на оплату труда _______________________________________________________________________________________________ |  | ___________________________69,687 |  | тыс. руб.
| Сметная трудоемкость _______________________________________________________________________________________________ |  | _______________________________________________________________________________________________2555,93 |  | чел.час
Составлен в ценах 2001г.
№ пп | Шифр и номер позиции норматива | Наименование работ и затрат, единица измерения | Количество | Стоимость единицы, руб. |  |  | Общая стоимость, руб. |  |  |  | Затраты труда рабочих, чел.-ч, не занятых обслуживанием машин
|  |  |  | всего | эксплуата- ции машин | мате- риалы | Всего | оплаты труда | эксплуата- ции машин | мате- риалы
|  |  |  | оплаты труда | в т.ч. оплаты труда |  |  |  | в т.ч. оплаты труда |  | на единицу | всего
1 | 2 | 3 | 4 | 5 | 6 | 7 | 8 | 9 | 10 | 11 | 12 | 13
Раздел 1. Ремонт кровли
1 | ТЕРр58-4-1 | Разборка парапетных решеток (100 м парапетных решеток) НР (713,56 руб.): 87% от ФОТ (820,18 руб.) СП (533,12 руб.): 65% от ФОТ (820,18 руб.) | 2.24 | 369,48 366,15 | 3.33 |  | 827.64 | 820.18 | 7.46 |  | 14.8 | 33.15
2 | ТЕР12-01-023-02 | Демотаж кровли из проф. листа (100 м2 кровли) КОЭФ. К ПОЗИЦИИ: При ремонте и реконструкции зданий и сооружений работы, аналогичные технологическим процессам в новом строительстве ОЗП=1,15; ЭМ=1,25; ЗПМ=1,25; ТЗ=1,15; ТЗМ=1,25; Демонтаж ПЗ=0,7 (ОЗП=0,7; ЭМ=0,7 к расх.; ЗПМ=0,7; МАТ=0 к расх.; ТЗ=0,7; ТЗМ=0,7) НР (12480 руб.): 126%*0.9 от ФОТ (11005,29 руб.) СП (6080,42 руб.): 65%*0.85 от ФОТ (11005,29 руб.) | 11,852 1185,2/100 | 1099,93 900,45 | 199,48 28,11 |  | 13036.37 | 10672.13 | 2364,24 333,16 |  | 33.1901 | 393.37
3 | ТЕР12-01-010-01 | Демонтаж мелких покрытий (брандмауэры, парапеты, свесы и т.п.) из листовой оцинкованной стали (100 м2 покрытия) КОЭФ. К ПОЗИЦИИ: При ремонте и реконструкции зданий и сооружений работы, аналогичные технологическим процессам в новом строительстве ОЗП=1,15; ЭМ=1,25; ЗПМ=1,25; ТЗ=1,15; ТЗМ=1,25; Демонтаж ПЗ=0,7 (ОЗП=0,7; ЭМ=0,7 к расх.; ЗПМ=0,7; МАТ=0 к расх.; ТЗ=0,7; ТЗМ=0,7) НР (11194,54 руб.): 126%*0.9 от ФОТ (9871,73 руб.) СП (5454,13 руб.): 65%*0.85 от ФОТ (9871,73 руб.) | 4,048 (364,8+40)/100 | 2470,28 2431,56 | 38,72 7,11 |  | 9999.69 | 9842.95 | 156,74 28,78 |  | 90.7637 | 367.41
4 | ТЕР12-01-010-01 | Устройство мелких покрытий (брандмауэры, парапеты, свесы и т.п.) из листовой оцинкованной стали (100 м2 покрытия) 3 104,82 = 17 577,69 - 0,012 x 9 090,90 - 0,782 x 18 368,00 КОЭФ. К ПОЗИЦИИ: При ремонте и реконструкции зданий и сооружений работы, аналогичные технологическим процессам в новом строительстве ОЗП=1,15; ЭМ=1,25; ЗПМ=1,25; ТЗ=1,15; ТЗМ=1,25 НР (24114,78 руб.): 126%*0.9 от ФОТ (21265,24 руб.) СП (11749,05 руб.): 65%*0.85 от ФОТ (21265,24 руб.) | 6,104 (570,4+40)/100 | 3568,97 3473,66 | 55,31 10,16 | 40 | 21784.99 | 21203.22 | 337,61 62,02 | 244.16 | 129.6625 | 791.46
5 | ТЕР12-01-023-02 | Устройство кровли из проф. листа по готовым прогонам: средней сложности (без стоимости проф. листа) (100 м2 кровли) 1 535,75 = 13 324,07 - 30 x 38,00 - 128 x 83,19 КОЭФ. К ПОЗИЦИИ: При ремонте и реконструкции зданий и сооружений работы, аналогичные технологическим процессам в новом строительстве ОЗП=1,15; ЭМ=1,25; ЗПМ=1,25; ТЗ=1,15; ТЗМ=1,25 НР (17828,52 руб.): 126%*0.9 от ФОТ (15721,8 руб.) СП (8686,29 руб.): 65%*0.85 от ФОТ (15721,8 руб.) | 11,852 1185,2/100 | 1760,53 1286,36 | 284,98 40,15 | 189.19 | 20865.8 | 15245.94 | 3377,58 475,86 | 2242.28 | 47.4145 | 561.96
6 | ТЕР12-01-012-01 | Ограждение кровель перилами (100 м ограждения) КОЭФ. К ПОЗИЦИИ: При ремонте и реконструкции зданий и сооружений работы, аналогичные технологическим процессам в новом строительстве ОЗП=1,15; ЭМ=1,25; ЗПМ=1,25; ТЗ=1,15; ТЗМ=1,25 НР (579,69 руб.): 126%*0.9 от ФОТ (511,19 руб.) СП (282,43 руб.): 65%*0.85 от ФОТ (511,19 руб.) | 2.24 | 6245,57 213,47 | 131,44 14,74 | 5900.66 | 13990.08 | 478.17 | 294,43 33,02 | 13217.48 | 7.6705 | 17.18
7 | ТЕР12-01-008-01 | Устройство обделок на фасадах: водосточные трубы, с изготовлением элементов труб (100 м2фасада (без вычета проемов)) 523,53 = 1 846,03 - 0,072 x 18 368,00 КОЭФ. К ПОЗИЦИИ: При ремонте и реконструкции зданий и сооружений работы, аналогичные технологическим процессам в новом строительстве ОЗП=1,15; ЭМ=1,25; ЗПМ=1,25; ТЗ=1,15; ТЗМ=1,25 НР (11890,81 руб.): 126%*0.9 от ФОТ (10485,72 руб.) СП (5793,36 руб.): 65%*0.85 от ФОТ (10485,72 руб.) | 25.399 | 578,45 412,84 | 5.38 | 160.23 | 14692.05 | 10485.72 | 136.65 | 4069.68 | 15.41 | 391.4
8 | Прайс-лист | Сталь листовая оцинкованная толщиной листа: 0,7 мм (т) | 5,481 4,771+0,71 | 8413.17 |  | 8413.17 | 46112.58 |  |  | 46112.58
Утилизация мусора
9 | 311-01-147-1 | Погрузочные работы: Мусор строительный с погрузкой транспортерами (1 т) НР (5,95 руб.): 100% от ФОТ (5,95 руб.) СП (3,57 руб.): 60% от ФОТ (5,95 руб.) | 3.2 | 6.1 | 6,1 1,86 |  | 19.52 |  | 19,52 5,95
10 | 310-5009-1 | Перевозка грузов автомобилями-самосвалами, грузоподъемностью 15 т, работающих вне карьера, 1 класс дорог, расстояние превозки 9 км; нормативное время пробега 0.843; класс груза 1 (1 т) | 3.2 | 13.08 | 13.08 |  | 41.86 |  | 41.86
11 | Калькуляция | Утилизация строительного мусора (1 м3) | 1.5 | 61.41 |  | 61.41 | 92.12 |  |  | 92.12
Итого прямые затраты по разделу в ценах 2001г. | [6 empty] | 141462.7 | 68748.31 | 6736,09 938,79 | 65978.3 |  | 2555.93
Накладные расходы | [6 empty] | 78807.85
Сметная прибыль | [6 empty] | 38582.38
Итого по разделу 1 Ремонт кровли | [6 empty] | 258852.93 |  |  |  |  | 2555.93
ИТОГИ ПО СМЕТЕ:
Итого прямые затраты по смете в ценах 2001г. | [6 empty] | 141462.7 | 68748.31 | 6736,09 938,79 | 65978.3 |  | 2555.93
Накладные расходы | [6 empty] | 78807.85
Сметная прибыль | [6 empty] | 38582.38
Итоги по смете:
Крыши, кровли | [6 empty] | 2074.32 |  |  |  |  | 33.15
Кровли | [6 empty] | 210503.01 |  |  |  |  | 2522.78
Материалы | [6 empty] | 46112.58
Погрузо-разгрузочные работы при автоперевозках | [6 empty] | 29.04
Перевозка грузов автотранспортом | [6 empty] | 133.98
Итого в ценах 2001г. | [6 empty] | 258852.93 |  |  |  |  | 2555.93
В том числе:
Материалы | [6 empty] | 65978.3
Машины и механизмы | [6 empty] | 6736.09
ФОТ | [6 empty] | 69687.1
Накладные расходы | [6 empty] | 78807.85
Сметная прибыль | [6 empty] | 38582.38
Индекс перевода в текущие цены
НДС 18%
ВСЕГО по смете в текущих ценах с НДС 18%