## Локальная смета
Приложение №1
к техническому заданию
ЛОКАЛЬНЫЙ СМЕТНЫЙ РАСЧЕТ
(локальная смета)
на | Текущий ремонт городских дорог с твердым покрытием в г.Югорске
(наименование работ и затрат, наименование объекта)
Составлена в ценах 2001 г.
№ пп | Шифр и номер позиции норматива | Наименование работ и затрат, единица измерения | Количество | Стоимость единицы, руб. |  |  | Общая стоимость, руб. |  |  |  | Затраты труда рабочих, чел.-ч, не занятых обслуживанием машин
|  |  |  | всего | эксплуатации машин | материалы | Всего | оплаты труда | эксплуатация машин | материалы
|  |  |  | оплаты труда | в т.ч. оплаты труда |  |  |  | в т.ч. оплаты труда |  | на единицу | всего
1 | 2 | 3 | 4 | 5 | 6 | 7 | 8 | 9 | 10 | 11 | 12 | 13
Раздел 1. Автодороги
1 | ТЕРр68-12-09 | Снятие деформированных асфальтобетонных покрытий самоходными холодными фрезами с шириной фрезерования 500-1000 мм и толщиной слоя до: 90 мм (1000 м2 покрытий) КОЭФ. К ПОЗИЦИИ: 1.4 При выполнении работ по ремонту дорожных оснований и покрытий в условиях непрекращающегося движения транспорта ОЗП=1,2; ЭМ=1,2 к расх.; ЗПМ=1,2; ТЗ=1,2; ТЗМ=1,2 НР (2665,69 руб.): 109% от ФОТ СП (1467,35 руб.): 60% от ФОТ | 1.486 | 12604,04 349,76 | 12254,28 1021,70 |  | 22475.53 | 623.69 | 21851,84 1821,90 |  | 17.12 | 25.44
2 | ТЕРр68-09-01 | Исправление профиля оснований: щебеночных с добавлением нового материала (1000 м2 площади основания) КОЭФ. К ПОЗИЦИИ: 1.4 При выполнении работ по ремонту дорожных оснований и покрытий в условиях непрекращающегося движения транспорта ОЗП=1,2; ЭМ=1,2 к расх.; ЗПМ=1,2; ТЗ=1,2; ТЗМ=1,2 НР (8722,74 руб.): 109% от ФОТ СП (4801,51 руб.): 60% от ФОТ | 1.486 | 31618,70 2218,04 | 11666,16 2269,68 | 17734.5 | 51111.77 | 3955.21 | 20803,09 4047,30 | 26353.47 | 104.75 | 155.66
3 | ТЕР27-06-026-01 | Розлив вяжущих материалов (1 т) КОЭФ. К ПОЗИЦИИ: ОЗП=1,15; ЭМ=1,25 к расх.; ЗПМ=1,25; ТЗ=1,15; ТЗМ=1,25 НР (395,61 руб.): 149% от ФОТ СП (214,4 руб.): 95%*0,85 от ФОТ | 7.4 | 2525.31 | 104,39 28,70 | 2420.92 | 18880.43 |  | 965,63 265,51 | 17914.8
4 | ТЕРр68-15-05 | Ремонт асфальтобетонного покрытия дорог двухслойного толщиной 80 мм площадью ремонта до: 5 м2 (100 м2) КОЭФ. К ПОЗИЦИИ: 1.4 При выполнении работ по ремонту дорожных оснований и покрытий в условиях непрекращающегося движения транспорта ОЗП=1,2; ЭМ=1,2 к расх.; ЗПМ=1,2; ТЗ=1,2; ТЗМ=1,2 НР (95154,86 руб.): 109% от ФОТ СП (52378,82 руб.): 60% от ФОТ | 14.86 | 18132,74 4514,42 | 1938,18 381,17 | 11680.14 | 288629.64 | 80501.08 | 34561,69 6796,96 | 173566.87 | 207.48 | 3083.15
5 | СЦМ-410-9010 | Асфальтобетонная смесь (т) | -282.3 | 597.88 |  | 597.88 | -168781.52 |  |  | -168781.52
6 | Цена завода | Стоимость асфальтобетонной смеси (т) | 301.95 | 817.52 |  | 817.52 | 246850.16 |  |  | 246850.16
Итого прямые затраты по разделу в ценах 2001г. | [6 empty] | 459166.01 | 85079.98 | 78182,25 12931,67 | 295903.78 |  | 3264.25
Накладные расходы | [6 empty] | 106938.9
Сметная прибыль | [6 empty] | 58862.08
Итого по смете в ценах 2001 г. | [6 empty] | 624966.99 |  |  |  |  | 3264.25
В том числе:
Материалы | [6 empty] | 295903.78
Машины и механизмы | [6 empty] | 78182.25
ФОТ | [6 empty] | 98011.65
С индексом удорожания
Итого по разделу 1 Автодороги
ИТОГИ ПО СМЕТЕ:
Итого прямые затраты по смете в ценах 2001г. | [6 empty] | 459166.01 | 85079.98 | 78182,25 12931,67 | 295903.78 |  | 3264.25
Накладные расходы | [6 empty] | 106938.9
Сметная прибыль | [6 empty] | 58862.08
Итоги по смете:
Благоустройство (ремонтно-строительные) | [6 empty] | 605476.55 |  |  |  |  | 3264.25
Автомобильные дороги | [6 empty] | 19490.44
Итого по смете в ценах 2001 г. | [6 empty] | 624966.99 |  |  |  |  | 3264.25
В том числе:
Материалы | [6 empty] | 295903.78
Машины и механизмы | [6 empty] | 78182.25
ФОТ | [6 empty] | 98011.65
Накладные расходы | [6 empty] | 106938.9
Сметная прибыль | [6 empty] | 58862.08
С индексом удорожания
НДС 18%
ВСЕГО по смете в текущих ценах с НДС