## Лист1
Приложение №2
к гражданско-правовому договору
ЛОКАЛЬНЫЙ СМЕТНЫЙ РАСЧЕТ №
(локальная смета)
на выполнение работ (демонтаж и монтаж оконных блоков МБОУ «СОШ №2")
(наименование работ и затрат, наименование объекта)
Основание:
|  | Сметная стоимость строительных работ _______________________________________________________________________________________________ |  |  |  | тыс. руб.
|  | Средства на оплату труда _______________________________________________________________________________________________ |  |  |  | тыс. руб.
|  | Сметная трудоемкость _______________________________________________________________________________________________ |  |  |  | чел.час
№ пп | Обоснование | Наименование | Ед. изм. | Кол. | Стоимость единицы, руб. |  |  |  | Общая стоимость, руб.
[5 empty] | Всего | В том числе |  |  | Всего | В том числе
[6 empty] | Осн.З/п | Эк.Маш. | З/пМех |  | Осн.З/п | Эк.Маш. | З/пМех
1 | 2 | 3 | 4 | 5 | 6 | 7 | 8 | 9 | 10 | 11 | 12 | 13
Раздел 1.
1 | ТЕР46-04-012-01 Пр.рег.службы по тарифам ХМАО №44-нп от 08.07.2011 | Разборка деревянных заполнений проемов: оконных с подоконными досками | 100 м2 | 0.70232 | 5317.66 | 4790.8 | 526.86 | 269.27 | 3734.7 | 3364.68 | 370.02 | 189.11
2 | ТЕР10-01-034-08 Пр.рег.службы по тарифам ХМАО №44-нп от 08.07.2011 | Установка в жилых и общественных зданиях оконных блоков из ПВХ профилей: поворотных (откидных, поворотно-откидных) с площадью проема более 2 м2 трехстворчатых, в том числе при наличии створок глухого остекления | 100 м2 проемов | 0.70232 | 363173.94 | 4097.43 | 657.42 | 22.96 | 255064.32 | 2877.71 | 461.72 | 16.13
3 | Прайс-лист | Блоки оконные трехстворчатые 2,38х2,04м | м2 | 19.6 | 923 |  |  |  | 18090.8
4 | Прайс-лист | Блоки оконные трехстворчатые 1,84х1,74 | м2 | 70.4352 | 967 |  |  |  | 68110.84
5 | Прайс-лист | блоки оконные двухстворчатые 1,26х1,74 | м2 | 6.6 | 876 |  |  |  | 5781.6
6 | ТЕР10-01-035-03 Пр.рег.службы по тарифам ХМАО №44-нп от 08.07.2011 | Установка подоконных досок из ПВХ: в каменных стенах толщиной свыше 0,51 м | 100 п. м | 0.0956 | 11402.61 | 572.77 | 47.13 | 2.44 | 1090.09 | 54.76 | 4.51 | 0.23
12 | ТЕР10-01-035-03 Пр.рег.службы по тарифам ХМАО №44-нп от 08.07.2011 | Установка подоконных досок из ПВХ: в каменных стенах толщиной свыше 0,51 м | 100 п. м | 0.407 | 11402.61 | 572.77 | 47.13 | 2.44 | 4640.86 | 233.12 | 19.18 | 0.99
13 | ТЕР10-01-035-03 Пр.рег.службы по тарифам ХМАО №44-нп от 08.07.2011 | Установка подоконных досок из ПВХ: в каменных стенах толщиной свыше 0,51 м | 100 п. м | 0.0381 | 11402.61 | 572.77 | 47.13 | 2.44 | 434.44 | 21.82 | 1.8 | 0.09
7 | ТСЦ-101-2911 Пр.рег.службы по тарифам ХМАО №44-нп от 08.07.2011 | Доски подоконные ПВХ, шириной: 500 мм | м | 54.8 | 546.38 |  |  |  | 29941.62
8 | ТЕР15-01-050-04 Пр.рег.службы по тарифам ХМАО №44-нп от 08.07.2011 | Облицовка оконных и дверных откосов декоративным бумажно-слоистым пластиком или листами из синтетических материалов на клее | 100 м2 облицовки | 0.1292 | 17747.28 | 4802.66 | 76.43 | 2.78 | 2292.95 | 620.5 | 9.87 | 0.36
14 | ТЕР15-01-050-04 Пр.рег.службы по тарифам ХМАО №44-нп от 08.07.2011 | Облицовка оконных и дверных откосов декоративным бумажно-слоистым пластиком или листами из синтетических материалов на клее | 100 м2 облицовки | 0.5852 | 17747.28 | 4802.66 | 76.43 | 2.78 | 10385.71 | 2810.52 | 44.73 | 1.63
15 | ТЕР15-01-050-04 Пр.рег.службы по тарифам ХМАО №44-нп от 08.07.2011 | Облицовка оконных и дверных откосов декоративным бумажно-слоистым пластиком или листами из синтетических материалов на клее | 100 м2 облицовки | 0.0711 | 17747.28 | 4802.66 | 76.43 | 2.78 | 1261.83 | 341.47 | 5.43 | 0.2
9 | ТСЦ-101-1862 Пр.рег.службы по тарифам ХМАО №44-нп от 08.07.2011 | Пластик бумажно-слоистый 2 с декоративной стороной | 1000 м2 | 0.07855 | 114056.44 |  |  |  | 8959.13
10 | ТЕР15-01-070-01 Пр.рег.службы по тарифам ХМАО №44-нп от 08.07.2011 | Облицовка: оконных проемов в наружных стенах откосной планкой из оцинкованной стали с полимерным покрытием с устройством водоотлива оконного из оцинкованной стали с полимерным покрытием | 1 м2 проемов | 78.55 | 185.78 | 45.24 | 0.62 |  | 14593.02 | 3553.6 | 48.7
Итого прямые затраты по смете в ценах 2001г. | [8 empty] | 424381.91 | 13878.18 | 965.96 | 208.74
Накладные расходы | [8 empty] | 15385.58
Сметная прибыль | [8 empty] | 8537.26
Итоги по смете:
Работы по реконструкции зданий и сооружений (усиление и замена существующих конструкций, разборка и возведение отдельных конструктивных элементов) | [8 empty] | 102114.76
Деревянные конструкции | [8 empty] | 305931.24
Отделочные работы | [8 empty] | 40258.75
Итого | [8 empty] | 448304.75
В том числе:
Материалы | [8 empty] | 317554.53
Машины и механизмы | [8 empty] | 965.96
ФОТ | [8 empty] | 14086.92
Накладные расходы | [8 empty] | 15385.58
Сметная прибыль | [8 empty] | 8537.26
Итого | [8 empty] | 448304.8