## Локальная смета
Приложение №1
к техническому заданию
ЛОКАЛЬНЫЙ СМЕТНЫЙ РАСЧЕТ
МОНТАЖ ВЛ-0,4 Кв В Г. ЮГОРСКЕ ОТ УЛ. МЕНДЕЛЕЕВА ДО УЛ. КОНДИНСКАЯ
| строительных работ _______________________________________________________________________________________________ |  | _______________________________________________________________________________________________296,593 |  | тыс. руб.
| монтажных работ _______________________________________________________________________________________________ |  | _______________________________________________________________________________________________17,469 |  | тыс. руб.
| Средства на оплату труда _______________________________________________________________________________________________ |  | ___________________________11,194 |  | тыс. руб.
| Сметная трудоемкость _______________________________________________________________________________________________ |  | _______________________________________________________________________________________________288,61 |  | чел.час
Составлена в ценах 2001г.
№ пп | Шифр и номер позиции норматива | Наименование работ и затрат, единица измерения | Количество | Стоимость единицы, руб. |  |  | Общая стоимость, руб. |  |  |  | Затраты труда рабочих, чел.-ч, не занятых обслуживанием машин
|  |  |  | всего | эксплуатации машин | материалы | Всего | оплаты труда | эксплуатация машин | материалы
|  |  |  | оплаты труда | в т.ч. оплаты труда |  |  |  | в т.ч. оплаты труда |  | на единицу | всего
1 | 2 | 3 | 4 | 5 | 6 | 7 | 8 | 9 | 10 | 11 | 12 | 13
Раздел 1. Монтажные работы
1 | ТЕР33-04-008-03 | Подвеска изолированных проводов ВЛ 0,38 кВ c помощью механизмов (1 км изолированного провода с несколькими жилами при 30 опорах) НР (1502,66 руб.): 113% от ФОТ СП (797,87 руб.): 60% от ФОТ | 1,094 | 3075,69 1006,87 | 1176,88 208,66 | 891,94 | 3364,80 | 1101,52 | 1287,51 228,27 | 975,77 | 34,9 | 38,18
2 | ТЕР33-04-003-01 | Установка железобетонных опор ВЛ 0,38; 6-10 кВ с траверсами без приставок: одностоечных (1 опора) НР (4504,97 руб.): 113% от ФОТ СП (2392,02 руб.): 60% от ФОТ | 30 | 435,35 105,75 | 253,59 27,14 | 76,01 | 13060,50 | 3172,50 | 7607,70 814,20 | 2280,30 | 3,8 | 114
3 | ТЕР33-04-003-02 | Установка железобетонных опор ВЛ 0,38; 6-10 кВ с траверсами без приставок: одностоечных с одним подкосом (1 опора) НР (1286,26 руб.): 113% от ФОТ СП (682,97 руб.): 60% от ФОТ | 4 | 892,98 219,86 | 597,11 64,71 | 76,01 | 3571,92 | 879,44 | 2388,44 258,84 | 304,04 | 7,9 | 31,6
4 | ТЕРм08-03-595-03 | Светильник с ртутными лампами, включая установку ПРА,: на трубчатых подвесах, длина подвеса до 2500 мм МАТ=0 (100 шт.) НР (3767,26 руб.): 100% от ФОТ СП (2448,72 руб.): 65% от ФОТ | 0,34 | 16190,87 7538,30 | 8652,57 3541,88 |  | 5504,90 | 2563,02 | 2941,88 1204,24 |  | 242 | 82,28
5 | ТЕР01-01-031-02 | Разработка грунта с перемещением до 10 м бульдозерами мощностью: 96 кВт (130 л.с.), группа грунтов 2 (1000 м3 грунта) НР (6,33 руб.): 100% от ФОТ СП (3,17 руб.): 50% от ФОТ | 0,0133 | 2676,52 | 2676,52 475,86 |  | 35,60 |  | 35,60 6,33
6 | ТЕР01-01-034-02 | Засыпка траншей и котлованов с перемещением грунта до 5 м бульдозерами мощностью: 96 кВт (130 л.с.), группа грунтов 2 (1000 м3 грунта) НР (3,48 руб.): 100% от ФОТ СП (1,74 руб.): 50% от ФОТ | 0,012 | 1632,68 | 1632,68 290,27 |  | 19,59 |  | 19,59 3,48
7 | ТЕР01-02-061-02 | Засыпка вручную траншей, пазух котлованов и ям, группа грунтов: 2 (100 м3 грунта) НР (25,01 руб.): 84% от ФОТ СП (13,4 руб.): 45% от ФОТ | 0,013 | 2290,03 2290,03 |  |  | 29,77 | 29,77 |  |  | 97,2 | 1,26
8 | ТЕРм08-02-141-01 | Кабель до 35 кВ в готовых траншеях без покрытий, масса 1 м: до 1 кг (100 м кабеля) НР (205,97 руб.): 100% от ФОТ СП (133,88 руб.): 65% от ФОТ | 0,38 | 1538,26 414,15 | 981,16 127,87 | 142,95 | 584,54 | 157,38 | 372,84 48,59 | 54,32 | 13,7 | 5,21
9 | ТЕРм08-02-147-10 | Кабель до 35 кВ по установленным конструкциям и лоткам с креплением по всей длине, масса 1 м кабеля: до 1 кг (100 м кабеля) НР (433,21 руб.): 100% от ФОТ СП (281,59 руб.): 65% от ФОТ | 0,63 | 2948,89 532,05 | 1155,81 155,58 | 1261,03 | 1857,80 | 335,19 | 728,16 98,02 | 794,45 | 17,6 | 11,09
10 | ТЕРм08-02-142-01 | Устройство постели при одном кабеле в траншее (100 м кабеля) НР (153,26 руб.): 100% от ФОТ СП (99,62 руб.): 65% от ФОТ | 0,38 | 2499,63 200,42 | 2295,20 202,89 | 4,01 | 949,86 | 76,16 | 872,18 77,10 | 1,52 | 6,63 | 2,52
11 | ТЕРм08-02-143-01 | Покрытие кабеля, проложенного в траншее: лентой одного кабеля (100 м кабеля) НР (140,29 руб.): 100% от ФОТ СП (91,19 руб.): 65% от ФОТ | 0,38 | 2150,97 196,80 | 1950,23 172,40 | 3,94 | 817,37 | 74,78 | 741,09 65,51 | 1,50 | 6,51 | 2,47
Материал
12 | ТСЦ-403-1180 | Стойка железобетонная: вибрированная для опор (шт.) | 38 | 5877,79 |  | 5877,79 | 223356,02 |  |  | 223356,02
13 | Прайс-лист | Комплект промежуточной подвески (шт) | 30 | 54,31 |  | 54,31 | 1629,30 |  |  | 1629,30
14 | Прайс-лист | Анкерный зажим РА 54 1500 или эквивалент (шт) | 4 | 52,98 |  | 52,98 | 211,92 |  |  | 211,92
15 | Прайс-лист | Зажим прокалывающий Р3*95 или эквивалент (шт) | 12 | 31,26 |  | 31,26 | 375,12 |  |  | 375,12
16 | Прайс-лист | Светильник РТУ 20-125-001 (шт) | 34 | 320,28 |  | 320,28 | 10889,52 |  |  | 10889,52
17 | ТСЦ-509-0677 | Лампы газоразрядные высокого давления типа: ДНаТ 150 (10 шт.) | 3,4 | 2966,35 |  | 2966,35 | 10085,59 |  |  | 10085,59
18 | Прайс-лист | Зажим прокалывающий ЕР-95-13 или эквивалент (шт) | 102 | 39,60 |  | 39,60 | 4039,20 |  |  | 4039,20
19 | ТСЦ-101-2552 | Лента крепежная ЛК из оцинкованной стали или эквивалент (м) | 38 | 12,41 |  | 12,41 | 471,58 |  |  | 471,58
20 | ТСЦ-501-8190 | Кабель силовой с медными жилами с поливинилхлоридной изоляцией в поливинилхлоридной оболочке без защитного покрова: ВВГ, напряжением 0,66 Кв, число жил – 3 и сечением 1,5 мм2 (1000 м) | 0,051 | 4967,13 |  | 4967,13 | 253,32 |  |  | 253,32
21 | Прайс-лист | Кабель АВБбШв 4х50 (м.) | 50 | 43,73 |  | 43,73 | 2186,50 |  |  | 2186,50
22 | Прайс-лист | СИП 2А 4х16 (м.) | 1094 | 10,78 |  | 10,78 | 11793,32 |  |  | 11793,32
Итого прямые затраты по разделу в ценах 2001г. | [6 empty] | 295088,04 | 8389,76 | 16994,99 2804,58 | 269703,29 |  | 288,61
Накладные расходы | [6 empty] | 12028,70
Сметная прибыль | [6 empty] | 6946,16
Итого по разделу Монтажные работы | [6 empty] | 314062,90 |  |  |  |  | 288,61
ИТОГИ ПО СМЕТЕ:
Итого прямые затраты по смете в ценах 2001г. | [6 empty] | 295088,04 | 8389,76 | 16994,99 2804,58 | 269703,29 |  | 288,61
Накладные расходы | [6 empty] | 12028,70
Сметная прибыль | [6 empty] | 6946,16
Итоги по смете:
Итого Строительные работы | [6 empty] | 296593,45 |  |  |  |  | 185,04
Итого Монтажные работы | [6 empty] | 17469,45 |  |  |  |  | 103,57
Итого в ценах 2001г. | [6 empty] | 314062,90 |  |  |  |  | 288,61
В том числе:
Материалы | [6 empty] | 269703,29
Машины и механизмы | [6 empty] | 16994,99
ФОТ | [6 empty] | 11194,34
Накладные расходы | [6 empty] | 12028,70
Сметная прибыль | [6 empty] | 6946,16
Индекс перевода в текущие цены
НДС 18%
ВСЕГО по смете в текущих ценах с НДС 18%