## Локальная смета
ЧАСТЬ IV. Обоснование (начальной) максимальной цены контракта.
Ссылка на нормативные акты.
Сметная стоимость определяется на основании следующих нормативных актов:
- МДС 81-35 2004;
- МДС 81-33 2004;
- МДС 81-25 2004;
- Приложение №2 к приказу от 18.04.2011 №18 Региональной службы по тарифам «Индексы к элементам прямых затрат по видам строительно-монтажных работ к уровню цен, предусмотренным сметно-нормативной базой 2001 года. (Часть 9. "Строительные металлические конструкции")
ЛОКАЛЬНЫЙ СМЕТНЫЙ РАСЧЕТ
(локальная смета)
на | Установка ограждений ДГ по ул.Ермака д.5 и ул. Никольская 11
(наименование работ и затрат, наименование объекта)
| Сметная стоимость строительных работ в текущих ценах с НДС_______________________________________________________________________________________________ |  | ___________________________270,654 |  | тыс. руб.
| Средства на оплату труда _______________________________________________________________________________________________ |  | ___________________________2,510 |  | тыс. руб.
| Сметная трудоемкость _______________________________________________________________________________________________ |  | _______________________________________________________________________________________________81,74 |  | чел.час
| Трудозатраты механизаторов _______________________________________________________________________________________________ |  | _______________________________________________________________________________________________4,11 |  | чел.час
Составлена в ценах 2001 г. - 64,772 тыс.руб.
№ пп | Шифр и номер позиции норматива | Наименование работ и затрат, единица измерения | Количество | Стоимость единицы, руб. |  |  | Общая стоимость, руб. |  |  |  | Затраты труда рабочих, чел.-ч, не занятых обслуживанием машин
|  |  |  | всего | эксплуатации машин | материалы | Всего | оплаты труда | эксплуатация машин | материалы
|  |  |  | оплаты труда | в т.ч. оплаты труда |  |  |  | в т.ч. оплаты труда |  | на единицу | всего
1 | 2 | 3 | 4 | 5 | 6 | 7 | 8 | 9 | 10 | 11 | 12 | 13
Раздел 1. Установка ограждений ДГ по Ермака 5.
1 | ТЕР01-02-058-01 | Копание ям вручную без креплений для стоек и столбов без откосов глубиной до 0,7 м группа грунтов: 1 (100 м3 грунта) НР (116,06 руб.): 80% от ФОТ СП (65,28 руб.): 45% от ФОТ | 0.0327 | 4436,31 4436,31 |  |  | 145.07 | 145.07 |  |  | 181 | 5.92
2 | ТЕР09-03-012-12 | Монтаж опорных стоек для пролетов: до 24 м (1 т конструкций) НР (65,01 руб.): 90% от ФОТ СП (61,4 руб.): 85% от ФОТ | 0.2642 | 1012 186,10 | 557,91 87,27 | 267.99 | 267.37 | 49.17 | 147,4 23,06 | 70.8 | 6.59 | 1.74
3 | СЦМ-103-0139 | Трубы стальные электросварные прямошовные со снятой фаской диаметром от 20 до 377 мм из стали марок БСт2кп-БСт4кп и БСт2пс-БСт4пс наружный диаметр 57 мм толщина стенки 3.5 мм (м) | 57.2 | 38.07 |  | 38.07 | 2177.6 |  |  | 2177.6
4 | ТЕР09-06-024-10 | Монтаж: лестниц, площадок, ограждений, панелей и дверок с теплоизоляционной обшивкой (1 т конструкций) НР (741,39 руб.): 90% от ФОТ СП (700,2 руб.): 85% от ФОТ | 0.7 | 1825,18 1158,51 | 528,85 18,30 | 137.82 | 1277.63 | 810.96 | 370,2 12,81 | 96.47 | 38.26 | 26.78
5 | Калькуляция ООО "Искра" от 08.06.2011 г. | Стоимость секции ограждения 2098,00/3,5411102/1,18 = 502,09 (шт) | 50 | 502.09 |  | 502.09 | 25104.5 |  |  | 25104.5
6 | ТЕР06-01-035-02 | Устройство поясов: без опалубки (100 м3 железобетона в деле) НР (251,19 руб.): 105% от ФОТ СП (155,5 руб.): 65% от ФОТ | 0.01404 | 226486,31 14584,83 | 12723,03 2454,28 | 199178.45 | 3179.87 | 204.77 | 178,63 34,46 | 2796.47 | 516.46 | 7.25
7 | СЦМ-204-9001 | Арматура (т) | -0.1755 | 7207.2 |  | 7207.2 | -1264.86 |  |  | -1264.86
Итого прямые затраты по разделу в ценах 2001г. | [6 empty] | 30887.18 | 1209.97 | 696,23 70,33 | 28980.98 |  | 41.69
Накладные расходы | [6 empty] | 1173.65
Сметная прибыль | [6 empty] | 982.38
Итого по смете в ценах 2001 г. | [6 empty] | 33043.21 |  |  |  |  | 41.69
В том числе:
Материалы | [6 empty] | 28980.98
Машины и механизмы | [6 empty] | 696.23
ФОТ | [6 empty] | 1280.3
С индексом удорожания - 33 043,21 * 3,5411102 | [6 empty] | 117009.65
Итого по разделу 1 Установка ограждений ДГ по Ермака 5. | [6 empty] | 117009.65 |  |  |  |  | 41.69
Раздел 2. Установка ограждений ДГ по Никольской 11
8 | ТЕР01-02-058-01 | Копание ям вручную без креплений для стоек и столбов без откосов глубиной до 0,7 м группа грунтов: 1 (100 м3 грунта) НР (111,79 руб.): 80% от ФОТ СП (62,88 руб.): 45% от ФОТ | 0.0315 | 4436,31 4436,31 |  |  | 139.74 | 139.74 |  |  | 181 | 5.7
9 | ТЕР09-03-012-12 | Монтаж опорных стоек для пролетов: до 24 м (1 т конструкций) НР (62,5 руб.): 90% от ФОТ СП (59,02 руб.): 85% от ФОТ | 0.254 | 1012 186,10 | 557,91 87,27 | 267.99 | 257.05 | 47.27 | 141,71 22,17 | 68.07 | 6.59 | 1.67
10 | СЦМ-103-0139 | Трубы стальные электросварные прямошовные со снятой фаской диаметром от 20 до 377 мм из стали марок БСт2кп-БСт4кп и БСт2пс-БСт4пс наружный диаметр 57 мм толщина стенки 3.5 мм (м) | 55 | 38.07 |  | 38.07 | 2093.85 |  |  | 2093.85
11 | ТЕР09-06-024-10 | Монтаж: лестниц, площадок, ограждений, панелей и дверок с теплоизоляционной обшивкой (1 т конструкций) НР (711,74 руб.): 90% от ФОТ СП (672,2 руб.): 85% от ФОТ | 0.672 | 1825,18 1158,51 | 528,85 18,30 | 137.82 | 1226.52 | 778.52 | 355,39 12,30 | 92.61 | 38.26 | 25.71
12 | Калькуляция ООО "Искра" от 08.06.2011 г. | Стоимость секции ограждения 2098,00/3,5411102/1,18 = 502,09 (шт) | 48 | 502.09 |  | 502.09 | 24100.32 |  |  | 24100.32
13 | ТЕР06-01-035-02 | Устройство поясов: без опалубки (100 м3 железобетона в деле) НР (241,53 руб.): 105% от ФОТ СП (149,52 руб.): 65% от ФОТ | 0.0135 | 226486,31 14584,83 | 12723,03 2454,28 | 199178.45 | 3057.57 | 196.9 | 171,76 33,13 | 2688.91 | 516.46 | 6.97
14 | СЦМ-204-9001 | Арматура (т) | -0.1688 | 7207.2 |  | 7207.2 | -1216.58 |  |  | -1216.58
Итого прямые затраты по разделу в ценах 2001г. | [6 empty] | 29658.47 | 1162.43 | 668,86 67,60 | 27827.18 |  | 40.05
Накладные расходы | [6 empty] | 1127.55
Сметная прибыль | [6 empty] | 943.62
Итого по смете в ценах 2001 г. | [6 empty] | 31729.64 |  |  |  |  | 40.05
В том числе:
Материалы | [6 empty] | 27827.18
Машины и механизмы | [6 empty] | 668.86
ФОТ | [6 empty] | 1230.03
С индексом удорожания - 31 729,64 * 3,5411102 | [6 empty] | 112358.15
Итого по разделу 2 Установка ограждений ДГ по Никольской 11 | [6 empty] | 112358.15 |  |  |  |  | 40.05
ИТОГИ ПО СМЕТЕ:
Итого прямые затраты по смете в ценах 2001г. | [6 empty] | 60545.65 | 2372.4 | 1365,09 137,93 | 56808.16 |  | 81.74
Накладные расходы | [6 empty] | 2301.2
Сметная прибыль | [6 empty] | 1926
Итоги по смете:
Земляные работы, выполняемые ручным способом | [6 empty] | 640.82 |  |  |  |  | 11.62
Строительные металлические конструкции | [6 empty] | 59578.29 |  |  |  |  | 55.9
Бетонные и железобетонные монолитные конструкции в промышленном строительстве | [6 empty] | 4553.74 |  |  |  |  | 14.22
Итого по смете в ценах 2001 г. | [6 empty] | 64772.85 |  |  |  |  | 81.74
В том числе:
Материалы | [6 empty] | 56808.16
Машины и механизмы | [6 empty] | 1365.09
ФОТ | [6 empty] | 2510.33
Накладные расходы | [6 empty] | 2301.2
Сметная прибыль | [6 empty] | 1926
С индексом удорожания - 64 772,85 * 3,5411102 | [6 empty] | 229367.8
НДС 18% | [6 empty] | 41286.2
ВСЕГО по смете в текущих ценах с НДС | [6 empty] | 270654 |  |  |  |  | 81.74
Составил инженер ПТО: ___________________________
(должность, подпись, расшифровка)
Объёмы подтвердил: ___________________________
(должность, подпись, расшифровка)